## Sheet1
Angle | Nozzle Diameter (mm) | Layer Height (mm) | Wall Thickness (mm) | Top Thickness (mm) | Infill Density % | Infill Pattern | Printing Extrusion Temp (°C) | Build Plate Temp (°C) | Print Speed (mm/s) | Fan Speed | Surface Roughness
10 | 0.4 | 0.1 | 0.75 | 1.6 | 80 | Cubic | 200 | 50 | 40 | 100 | 15.8163
10 | 0.4 | 0.1 | 0.75 | 1.6 | 80 | Cubic | 200 | 50 | 60 | 50 | 16.5033
10 | 0.4 | 0.1 | 0.75 | 1.6 | 80 | Cubic | 200 | 50 | 80 | 75 | 16.791
10 | 0.4 | 0.1 | 1 | 1.2 | 20 | Triangle | 210 | 60 | 40 | 100 | 17.0817
10 | 0.4 | 0.1 | 1 | 1.2 | 20 | Triangle | 210 | 60 | 60 | 50 | 17.0653
10 | 0.4 | 0.1 | 1 | 1.2 | 20 | Triangle | 210 | 60 | 80 | 75 | 17.1127
10 | 0.4 | 0.1 | 2 | 1.4 | 50 | Grid | 190 | 55 | 40 | 100 | 17.7367
10 | 0.4 | 0.1 | 2 | 1.4 | 50 | Grid | 190 | 55 | 60 | 50 | 17.7437
10 | 0.4 | 0.1 | 2 | 1.4 | 50 | Grid | 190 | 55 | 80 | 75 | 17.6807
10 | 0.4 | 0.2 | 0.75 | 1.4 | 80 | Grid | 210 | 60 | 40 | 75 | 13.9103
10 | 0.4 | 0.2 | 0.75 | 1.4 | 80 | Grid | 210 | 60 | 60 | 100 | 16.5777
10 | 0.4 | 0.2 | 0.75 | 1.4 | 80 | Grid | 210 | 60 | 80 | 50 | 16.0157
10 | 0.4 | 0.2 | 1 | 1.6 | 20 | Cubic | 190 | 55 | 40 | 75 | 15.445
10 | 0.4 | 0.2 | 1 | 1.6 | 20 | Cubic | 190 | 55 | 60 | 100 | 16.9353
10 | 0.4 | 0.2 | 1 | 1.6 | 20 | Cubic | 190 | 55 | 80 | 50 | 18.699
10 | 0.4 | 0.2 | 2 | 1.2 | 50 | Triangle | 200 | 50 | 40 | 75 | 15.9243
10 | 0.4 | 0.2 | 2 | 1.2 | 50 | Triangle | 200 | 50 | 60 | 100 | 16.9413
10 | 0.4 | 0.2 | 2 | 1.2 | 50 | Triangle | 200 | 50 | 80 | 50 | 18.002
10 | 0.4 | 0.15 | 0.75 | 1.6 | 50 | Triangle | 190 | 60 | 40 | 100 | 17.1063
10 | 0.4 | 0.15 | 0.75 | 1.6 | 50 | Triangle | 190 | 60 | 60 | 50 | 17.8823
10 | 0.4 | 0.15 | 0.75 | 1.6 | 50 | Triangle | 190 | 60 | 80 | 75 | 16.7447
10 | 0.4 | 0.15 | 1 | 1.2 | 80 | Grid | 200 | 55 | 40 | 100 | 16.6387
10 | 0.4 | 0.15 | 1 | 1.2 | 80 | Grid | 200 | 55 | 60 | 50 | 15.9357
10 | 0.4 | 0.15 | 1 | 1.2 | 80 | Grid | 200 | 55 | 80 | 75 | 17.2653
10 | 0.4 | 0.15 | 2 | 1.4 | 20 | Cubic | 210 | 50 | 40 | 100 | 18.0987
10 | 0.4 | 0.15 | 2 | 1.4 | 20 | Cubic | 210 | 50 | 60 | 50 | 17.4747
10 | 0.4 | 0.15 | 2 | 1.4 | 20 | Cubic | 210 | 50 | 80 | 75 | 18.0833
10 | 0.25 | 0.1 | 0.75 | 1.2 | 20 | Grid | 190 | 50 | 40 | 50 | 16.7747
10 | 0.25 | 0.1 | 0.75 | 1.2 | 20 | Grid | 190 | 50 | 60 | 75 | 17.46
10 | 0.25 | 0.1 | 0.75 | 1.2 | 20 | Grid | 190 | 50 | 80 | 100 | 16.3657
10 | 0.25 | 0.1 | 1 | 1.4 | 50 | Cubic | 200 | 60 | 40 | 50 | 17.7153
10 | 0.25 | 0.1 | 1 | 1.4 | 50 | Cubic | 200 | 60 | 60 | 75 | 17.033
10 | 0.25 | 0.1 | 1 | 1.4 | 50 | Cubic | 200 | 60 | 80 | 100 | 17.3883
10 | 0.25 | 0.1 | 2 | 1.6 | 80 | Triangle | 210 | 55 | 40 | 50 | 17.9517
10 | 0.25 | 0.1 | 2 | 1.6 | 80 | Triangle | 210 | 55 | 60 | 75 | 18.0863
10 | 0.25 | 0.1 | 2 | 1.6 | 80 | Triangle | 210 | 55 | 80 | 100 | 16.7143
10 | 0.25 | 0.2 | 0.75 | 1.2 | 50 | Cubic | 210 | 55 | 40 | 50 | 18.5357
10 | 0.25 | 0.2 | 0.75 | 1.2 | 50 | Cubic | 210 | 55 | 60 | 75 | 18.251
10 | 0.25 | 0.2 | 0.75 | 1.2 | 50 | Cubic | 210 | 55 | 80 | 100 | 19.466
10 | 0.25 | 0.2 | 1 | 1.4 | 80 | Triangle | 190 | 50 | 40 | 50 | 16.346
10 | 0.25 | 0.2 | 1 | 1.4 | 80 | Triangle | 190 | 50 | 60 | 75 | 20.7337
10 | 0.25 | 0.2 | 1 | 1.4 | 80 | Triangle | 190 | 50 | 80 | 100 | 21.1077
10 | 0.25 | 0.2 | 2 | 1.6 | 20 | Grid | 200 | 60 | 40 | 50 | 19.2727
10 | 0.25 | 0.2 | 2 | 1.6 | 20 | Grid | 200 | 60 | 60 | 75 | 19.7957
10 | 0.25 | 0.2 | 2 | 1.6 | 20 | Grid | 200 | 60 | 80 | 100 | 22.5767
10 | 0.25 | 0.15 | 0.75 | 1.4 | 20 | Triangle | 200 | 55 | 40 | 75 | 16.1147
10 | 0.25 | 0.15 | 0.75 | 1.4 | 20 | Triangle | 200 | 55 | 60 | 100 | 17.2253
10 | 0.25 | 0.15 | 0.75 | 1.4 | 20 | Triangle | 200 | 55 | 80 | 50 | 17.5057
10 | 0.25 | 0.15 | 1 | 1.6 | 50 | Grid | 210 | 50 | 40 | 75 | 18.7993
10 | 0.25 | 0.15 | 1 | 1.6 | 50 | Grid | 210 | 50 | 60 | 100 | 19.0533
10 | 0.25 | 0.15 | 1 | 1.6 | 50 | Grid | 210 | 50 | 80 | 50 | 18.615
10 | 0.25 | 0.15 | 2 | 1.2 | 80 | Cubic | 190 | 60 | 40 | 75 | 18.85
10 | 0.25 | 0.15 | 2 | 1.2 | 80 | Cubic | 190 | 60 | 60 | 100 | 19.2357
10 | 0.25 | 0.15 | 2 | 1.2 | 80 | Cubic | 190 | 60 | 80 | 50 | 25.9013
20 | 0.4 | 0.1 | 0.75 | 1.6 | 80 | Cubic | 200 | 50 | 40 | 100 | 18.7883
20 | 0.4 | 0.1 | 0.75 | 1.6 | 80 | Cubic | 200 | 50 | 60 | 50 | 19.6987
20 | 0.4 | 0.1 | 0.75 | 1.6 | 80 | Cubic | 200 | 50 | 80 | 75 | 18.8627
20 | 0.4 | 0.1 | 1 | 1.2 | 20 | Triangle | 210 | 60 | 40 | 100 | 20.3627
20 | 0.4 | 0.1 | 1 | 1.2 | 20 | Triangle | 210 | 60 | 60 | 50 | 20.0723
20 | 0.4 | 0.1 | 1 | 1.2 | 20 | Triangle | 210 | 60 | 80 | 75 | 20.36
20 | 0.4 | 0.1 | 2 | 1.4 | 50 | Grid | 190 | 55 | 40 | 100 | 19.5443
20 | 0.4 | 0.1 | 2 | 1.4 | 50 | Grid | 190 | 55 | 60 | 50 | 19.696
20 | 0.4 | 0.1 | 2 | 1.4 | 50 | Grid | 190 | 55 | 80 | 75 | 19.439
20 | 0.4 | 0.2 | 0.75 | 1.4 | 80 | Grid | 210 | 60 | 40 | 75 | 29.517
20 | 0.4 | 0.2 | 0.75 | 1.4 | 80 | Grid | 210 | 60 | 60 | 100 | 27.8677
20 | 0.4 | 0.2 | 0.75 | 1.4 | 80 | Grid | 210 | 60 | 80 | 50 | 28.9177
20 | 0.4 | 0.2 | 1 | 1.6 | 20 | Cubic | 190 | 55 | 40 | 75 | 30.2437
20 | 0.4 | 0.2 | 1 | 1.6 | 20 | Cubic | 190 | 55 | 60 | 100 | 30.0877
20 | 0.4 | 0.2 | 1 | 1.6 | 20 | Cubic | 190 | 55 | 80 | 50 | 29.5257
20 | 0.4 | 0.2 | 2 | 1.2 | 50 | Triangle | 200 | 50 | 40 | 75 | 31.181
20 | 0.4 | 0.2 | 2 | 1.2 | 50 | Triangle | 200 | 50 | 60 | 100 | 29.9183
20 | 0.4 | 0.2 | 2 | 1.2 | 50 | Triangle | 200 | 50 | 80 | 50 | 29.014
20 | 0.4 | 0.15 | 0.75 | 1.6 | 50 | Triangle | 190 | 60 | 40 | 100 | 27.1263
20 | 0.4 | 0.15 | 0.75 | 1.6 | 50 | Triangle | 190 | 60 | 60 | 50 | 26.432
20 | 0.4 | 0.15 | 0.75 | 1.6 | 50 | Triangle | 190 | 60 | 80 | 75 | 25.7447
20 | 0.4 | 0.15 | 1 | 1.2 | 80 | Grid | 200 | 55 | 40 | 100 | 27.7367
20 | 0.4 | 0.15 | 1 | 1.2 | 80 | Grid | 200 | 55 | 60 | 50 | 26.819
20 | 0.4 | 0.15 | 1 | 1.2 | 80 | Grid | 200 | 55 | 80 | 75 | 25.1083
20 | 0.4 | 0.15 | 2 | 1.4 | 20 | Cubic | 210 | 50 | 40 | 100 | 28.3897
20 | 0.4 | 0.15 | 2 | 1.4 | 20 | Cubic | 210 | 50 | 60 | 50 | 27.5343
20 | 0.4 | 0.15 | 2 | 1.4 | 20 | Cubic | 210 | 50 | 80 | 75 | 26.9913
20 | 0.25 | 0.1 | 0.75 | 1.2 | 20 | Grid | 190 | 50 | 40 | 50 | 19.863
20 | 0.25 | 0.1 | 0.75 | 1.2 | 20 | Grid | 190 | 50 | 60 | 75 | 20.3703
20 | 0.25 | 0.1 | 0.75 | 1.2 | 20 | Grid | 190 | 50 | 80 | 100 | 20.1727
20 | 0.25 | 0.1 | 1 | 1.4 | 50 | Cubic | 200 | 60 | 40 | 50 | 20.3027
20 | 0.25 | 0.1 | 1 | 1.4 | 50 | Cubic | 200 | 60 | 60 | 75 | 19.9583
20 | 0.25 | 0.1 | 1 | 1.4 | 50 | Cubic | 200 | 60 | 80 | 100 | 19.033
20 | 0.25 | 0.1 | 2 | 1.6 | 80 | Triangle | 210 | 55 | 40 | 50 | 18.7643
20 | 0.25 | 0.1 | 2 | 1.6 | 80 | Triangle | 210 | 55 | 60 | 75 | 19.59
20 | 0.25 | 0.1 | 2 | 1.6 | 80 | Triangle | 210 | 55 | 80 | 100 | 19.9627
20 | 0.25 | 0.2 | 0.75 | 1.2 | 50 | Cubic | 210 | 55 | 40 | 50 | 29.3187
20 | 0.25 | 0.2 | 0.75 | 1.2 | 50 | Cubic | 210 | 55 | 60 | 75 | 29.2327
20 | 0.25 | 0.2 | 0.75 | 1.2 | 50 | Cubic | 210 | 55 | 80 | 100 | 28.9063
20 | 0.25 | 0.2 | 1 | 1.4 | 80 | Triangle | 190 | 50 | 40 | 50 | 29.7283
20 | 0.25 | 0.2 | 1 | 1.4 | 80 | Triangle | 190 | 50 | 60 | 75 | 30.0733
20 | 0.25 | 0.2 | 1 | 1.4 | 80 | Triangle | 190 | 50 | 80 | 100 | 31.178
20 | 0.25 | 0.2 | 2 | 1.6 | 20 | Grid | 200 | 60 | 40 | 50 | 30.5217
20 | 0.25 | 0.2 | 2 | 1.6 | 20 | Grid | 200 | 60 | 60 | 75 | 30.1973
20 | 0.25 | 0.2 | 2 | 1.6 | 20 | Grid | 200 | 60 | 80 | 100 | 30.9583
20 | 0.25 | 0.15 | 0.75 | 1.4 | 20 | Triangle | 200 | 55 | 40 | 75 | 27.0693
20 | 0.25 | 0.15 | 0.75 | 1.4 | 20 | Triangle | 200 | 55 | 60 | 100 | 28.723
20 | 0.25 | 0.15 | 0.75 | 1.4 | 20 | Triangle | 200 | 55 | 80 | 50 | 28.1943
20 | 0.25 | 0.15 | 1 | 1.6 | 50 | Grid | 210 | 50 | 40 | 75 | 26.2437
20 | 0.25 | 0.15 | 1 | 1.6 | 50 | Grid | 210 | 50 | 60 | 100 | 27.1677
20 | 0.25 | 0.15 | 1 | 1.6 | 50 | Grid | 210 | 50 | 80 | 50 | 28.3307
20 | 0.25 | 0.15 | 2 | 1.2 | 80 | Cubic | 190 | 60 | 40 | 75 | 28.392
20 | 0.25 | 0.15 | 2 | 1.2 | 80 | Cubic | 190 | 60 | 60 | 100 | 27.9343
20 | 0.25 | 0.15 | 2 | 1.2 | 80 | Cubic | 190 | 60 | 80 | 50 | 27.8837
30 | 0.4 | 0.1 | 0.75 | 1.6 | 80 | Cubic | 200 | 50 | 40 | 100 | 17.517
30 | 0.4 | 0.1 | 0.75 | 1.6 | 80 | Cubic | 200 | 50 | 60 | 50 | 17.7693
30 | 0.4 | 0.1 | 0.75 | 1.6 | 80 | Cubic | 200 | 50 | 80 | 75 | 17.675
30 | 0.4 | 0.1 | 1 | 1.2 | 20 | Triangle | 210 | 60 | 40 | 100 | 18.8287
30 | 0.4 | 0.1 | 1 | 1.2 | 20 | Triangle | 210 | 60 | 60 | 50 | 18.2397
30 | 0.4 | 0.1 | 1 | 1.2 | 20 | Triangle | 210 | 60 | 80 | 75 | 17.702
30 | 0.4 | 0.1 | 2 | 1.4 | 50 | Grid | 190 | 55 | 40 | 100 | 18.2457
30 | 0.4 | 0.1 | 2 | 1.4 | 50 | Grid | 190 | 55 | 60 | 50 | 17.9457
30 | 0.4 | 0.1 | 2 | 1.4 | 50 | Grid | 190 | 55 | 80 | 75 | 18.1727
30 | 0.4 | 0.2 | 0.75 | 1.4 | 80 | Grid | 210 | 60 | 40 | 75 | 33.4233
30 | 0.4 | 0.2 | 0.75 | 1.4 | 80 | Grid | 210 | 60 | 60 | 100 | 33.2643
30 | 0.4 | 0.2 | 0.75 | 1.4 | 80 | Grid | 210 | 60 | 80 | 50 | 32.3527
30 | 0.4 | 0.2 | 1 | 1.6 | 20 | Cubic | 190 | 55 | 40 | 75 | 33.0267
30 | 0.4 | 0.2 | 1 | 1.6 | 20 | Cubic | 190 | 55 | 60 | 100 | 32.168
30 | 0.4 | 0.2 | 1 | 1.6 | 20 | Cubic | 190 | 55 | 80 | 50 | 32.945
30 | 0.4 | 0.2 | 2 | 1.2 | 50 | Triangle | 200 | 50 | 40 | 75 | 32.6133
30 | 0.4 | 0.2 | 2 | 1.2 | 50 | Triangle | 200 | 50 | 60 | 100 | 32.9827
30 | 0.4 | 0.2 | 2 | 1.2 | 50 | Triangle | 200 | 50 | 80 | 50 | 32.3087
30 | 0.4 | 0.15 | 0.75 | 1.6 | 50 | Triangle | 190 | 60 | 40 | 100 | 26.8093
30 | 0.4 | 0.15 | 0.75 | 1.6 | 50 | Triangle | 190 | 60 | 60 | 50 | 26.4387
30 | 0.4 | 0.15 | 0.75 | 1.6 | 50 | Triangle | 190 | 60 | 80 | 75 | 26.296
30 | 0.4 | 0.15 | 1 | 1.2 | 80 | Grid | 200 | 55 | 40 | 100 | 25.554
30 | 0.4 | 0.15 | 1 | 1.2 | 80 | Grid | 200 | 55 | 60 | 50 | 25.3567
30 | 0.4 | 0.15 | 1 | 1.2 | 80 | Grid | 200 | 55 | 80 | 75 | 25.534
30 | 0.4 | 0.15 | 2 | 1.4 | 20 | Cubic | 210 | 50 | 40 | 100 | 27.89
30 | 0.4 | 0.15 | 2 | 1.4 | 20 | Cubic | 210 | 50 | 60 | 50 | 26.719
30 | 0.4 | 0.15 | 2 | 1.4 | 20 | Cubic | 210 | 50 | 80 | 75 | 26.5377
30 | 0.25 | 0.1 | 0.75 | 1.2 | 20 | Grid | 190 | 50 | 40 | 50 | 18.1257
30 | 0.25 | 0.1 | 0.75 | 1.2 | 20 | Grid | 190 | 50 | 60 | 75 | 18.1993
30 | 0.25 | 0.1 | 0.75 | 1.2 | 20 | Grid | 190 | 50 | 80 | 100 | 17.8943
30 | 0.25 | 0.1 | 1 | 1.4 | 50 | Cubic | 200 | 60 | 40 | 50 | 18.1653
30 | 0.25 | 0.1 | 1 | 1.4 | 50 | Cubic | 200 | 60 | 60 | 75 | 17.7627
30 | 0.25 | 0.1 | 1 | 1.4 | 50 | Cubic | 200 | 60 | 80 | 100 | 16.041
30 | 0.25 | 0.1 | 2 | 1.6 | 80 | Triangle | 210 | 55 | 40 | 50 | 16.866
30 | 0.25 | 0.1 | 2 | 1.6 | 80 | Triangle | 210 | 55 | 60 | 75 | 17.205
30 | 0.25 | 0.1 | 2 | 1.6 | 80 | Triangle | 210 | 55 | 80 | 100 | 16.9803
30 | 0.25 | 0.2 | 0.75 | 1.2 | 50 | Cubic | 210 | 55 | 40 | 50 | 32.3933
30 | 0.25 | 0.2 | 0.75 | 1.2 | 50 | Cubic | 210 | 55 | 60 | 75 | 32.4403
30 | 0.25 | 0.2 | 0.75 | 1.2 | 50 | Cubic | 210 | 55 | 80 | 100 | 33.053
30 | 0.25 | 0.2 | 1 | 1.4 | 80 | Triangle | 190 | 50 | 40 | 50 | 34.2
30 | 0.25 | 0.2 | 1 | 1.4 | 80 | Triangle | 190 | 50 | 60 | 75 | 33.555
30 | 0.25 | 0.2 | 1 | 1.4 | 80 | Triangle | 190 | 50 | 80 | 100 | 33.7877
30 | 0.25 | 0.2 | 2 | 1.6 | 20 | Grid | 200 | 60 | 40 | 50 | 33.548
30 | 0.25 | 0.2 | 2 | 1.6 | 20 | Grid | 200 | 60 | 60 | 75 | 33.2973
30 | 0.25 | 0.2 | 2 | 1.6 | 20 | Grid | 200 | 60 | 80 | 100 | 32.6667
30 | 0.25 | 0.15 | 0.75 | 1.4 | 20 | Triangle | 200 | 55 | 40 | 75 | 26.194
30 | 0.25 | 0.15 | 0.75 | 1.4 | 20 | Triangle | 200 | 55 | 60 | 100 | 26.331
30 | 0.25 | 0.15 | 0.75 | 1.4 | 20 | Triangle | 200 | 55 | 80 | 50 | 28.4633
30 | 0.25 | 0.15 | 1 | 1.6 | 50 | Grid | 210 | 50 | 40 | 75 | 25.3213
30 | 0.25 | 0.15 | 1 | 1.6 | 50 | Grid | 210 | 50 | 60 | 100 | 25.5023
30 | 0.25 | 0.15 | 1 | 1.6 | 50 | Grid | 210 | 50 | 80 | 50 | 25.6583
30 | 0.25 | 0.15 | 2 | 1.2 | 80 | Cubic | 190 | 60 | 40 | 75 | 25.8417
30 | 0.25 | 0.15 | 2 | 1.2 | 80 | Cubic | 190 | 60 | 60 | 100 | 26.8843
30 | 0.25 | 0.15 | 2 | 1.2 | 80 | Cubic | 190 | 60 | 80 | 50 | 32.3953
40 | 0.4 | 0.1 | 0.75 | 1.6 | 80 | Cubic | 200 | 50 | 40 | 100 | 15.843
40 | 0.4 | 0.1 | 0.75 | 1.6 | 80 | Cubic | 200 | 50 | 60 | 50 | 15.396
40 | 0.4 | 0.1 | 0.75 | 1.6 | 80 | Cubic | 200 | 50 | 80 | 75 | 14.588
40 | 0.4 | 0.1 | 1 | 1.2 | 20 | Triangle | 210 | 60 | 40 | 100 | 14.7853
40 | 0.4 | 0.1 | 1 | 1.2 | 20 | Triangle | 210 | 60 | 60 | 50 | 15.1353
40 | 0.4 | 0.1 | 1 | 1.2 | 20 | Triangle | 210 | 60 | 80 | 75 | 15.046
40 | 0.4 | 0.1 | 2 | 1.4 | 50 | Grid | 190 | 55 | 40 | 100 | 15.1653
40 | 0.4 | 0.1 | 2 | 1.4 | 50 | Grid | 190 | 55 | 60 | 50 | 14.7827
40 | 0.4 | 0.1 | 2 | 1.4 | 50 | Grid | 190 | 55 | 80 | 75 | 14.467
40 | 0.4 | 0.2 | 0.75 | 1.4 | 80 | Grid | 210 | 60 | 40 | 75 | 28.7743
40 | 0.4 | 0.2 | 0.75 | 1.4 | 80 | Grid | 210 | 60 | 60 | 100 | 28.7427
40 | 0.4 | 0.2 | 0.75 | 1.4 | 80 | Grid | 210 | 60 | 80 | 50 | 27.8847
40 | 0.4 | 0.2 | 1 | 1.6 | 20 | Cubic | 190 | 55 | 40 | 75 | 28.7227
40 | 0.4 | 0.2 | 1 | 1.6 | 20 | Cubic | 190 | 55 | 60 | 100 | 28.2803
40 | 0.4 | 0.2 | 1 | 1.6 | 20 | Cubic | 190 | 55 | 80 | 50 | 28.3457
40 | 0.4 | 0.2 | 2 | 1.2 | 50 | Triangle | 200 | 50 | 40 | 75 | 28.8663
40 | 0.4 | 0.2 | 2 | 1.2 | 50 | Triangle | 200 | 50 | 60 | 100 | 28.7437
40 | 0.4 | 0.2 | 2 | 1.2 | 50 | Triangle | 200 | 50 | 80 | 50 | 27.97
40 | 0.4 | 0.15 | 0.75 | 1.6 | 50 | Triangle | 190 | 60 | 40 | 100 | 22.7847
40 | 0.4 | 0.15 | 0.75 | 1.6 | 50 | Triangle | 190 | 60 | 60 | 50 | 21.7223
40 | 0.4 | 0.15 | 0.75 | 1.6 | 50 | Triangle | 190 | 60 | 80 | 75 | 21.6063
40 | 0.4 | 0.15 | 1 | 1.2 | 80 | Grid | 200 | 55 | 40 | 100 | 22.7847
40 | 0.4 | 0.15 | 1 | 1.2 | 80 | Grid | 200 | 55 | 60 | 50 | 22.0883
40 | 0.4 | 0.15 | 1 | 1.2 | 80 | Grid | 200 | 55 | 80 | 75 | 21.644
40 | 0.4 | 0.15 | 2 | 1.4 | 20 | Cubic | 210 | 50 | 40 | 100 | 21.5213
40 | 0.4 | 0.15 | 2 | 1.4 | 20 | Cubic | 210 | 50 | 60 | 50 | 22.3163
40 | 0.4 | 0.15 | 2 | 1.4 | 20 | Cubic | 210 | 50 | 80 | 75 | 21.7507
40 | 0.25 | 0.1 | 0.75 | 1.2 | 20 | Grid | 190 | 50 | 40 | 50 | 15.514
40 | 0.25 | 0.1 | 0.75 | 1.2 | 20 | Grid | 190 | 50 | 60 | 75 | 15.4637
40 | 0.25 | 0.1 | 0.75 | 1.2 | 20 | Grid | 190 | 50 | 80 | 100 | 15.737
40 | 0.25 | 0.1 | 1 | 1.4 | 50 | Cubic | 200 | 60 | 40 | 50 | 15.264
40 | 0.25 | 0.1 | 1 | 1.4 | 50 | Cubic | 200 | 60 | 60 | 75 | 14.781
40 | 0.25 | 0.1 | 1 | 1.4 | 50 | Cubic | 200 | 60 | 80 | 100 | 15.337
40 | 0.25 | 0.1 | 2 | 1.6 | 80 | Triangle | 210 | 55 | 40 | 50 | 14.7243
40 | 0.25 | 0.1 | 2 | 1.6 | 80 | Triangle | 210 | 55 | 60 | 75 | 14.3017
40 | 0.25 | 0.1 | 2 | 1.6 | 80 | Triangle | 210 | 55 | 80 | 100 | 14.098
40 | 0.25 | 0.2 | 0.75 | 1.2 | 50 | Cubic | 210 | 55 | 40 | 50 | 29.205
40 | 0.25 | 0.2 | 0.75 | 1.2 | 50 | Cubic | 210 | 55 | 60 | 75 | 29.495
40 | 0.25 | 0.2 | 0.75 | 1.2 | 50 | Cubic | 210 | 55 | 80 | 100 | 30.0927
40 | 0.25 | 0.2 | 1 | 1.4 | 80 | Triangle | 190 | 50 | 40 | 50 | 30.2623
40 | 0.25 | 0.2 | 1 | 1.4 | 80 | Triangle | 190 | 50 | 60 | 75 | 30.2477
40 | 0.25 | 0.2 | 1 | 1.4 | 80 | Triangle | 190 | 50 | 80 | 100 | 32.984
40 | 0.25 | 0.2 | 2 | 1.6 | 20 | Grid | 200 | 60 | 40 | 50 | 30.0753
40 | 0.25 | 0.2 | 2 | 1.6 | 20 | Grid | 200 | 60 | 60 | 75 | 30.8797
40 | 0.25 | 0.2 | 2 | 1.6 | 20 | Grid | 200 | 60 | 80 | 100 | 31.4983
40 | 0.25 | 0.15 | 0.75 | 1.4 | 20 | Triangle | 200 | 55 | 40 | 75 | 20.8057
40 | 0.25 | 0.15 | 0.75 | 1.4 | 20 | Triangle | 200 | 55 | 60 | 100 | 21.3857
40 | 0.25 | 0.15 | 0.75 | 1.4 | 20 | Triangle | 200 | 55 | 80 | 50 | 21.2197
40 | 0.25 | 0.15 | 1 | 1.6 | 50 | Grid | 210 | 50 | 40 | 75 | 20.6237
40 | 0.25 | 0.15 | 1 | 1.6 | 50 | Grid | 210 | 50 | 60 | 100 | 20.1067
40 | 0.25 | 0.15 | 1 | 1.6 | 50 | Grid | 210 | 50 | 80 | 50 | 21.112
40 | 0.25 | 0.15 | 2 | 1.2 | 80 | Cubic | 190 | 60 | 40 | 75 | 21.2683
40 | 0.25 | 0.15 | 2 | 1.2 | 80 | Cubic | 190 | 60 | 60 | 100 | 21.9103
40 | 0.25 | 0.15 | 2 | 1.2 | 80 | Cubic | 190 | 60 | 80 | 50 | 25.302
50 | 0.4 | 0.1 | 0.75 | 1.6 | 80 | Cubic | 200 | 50 | 40 | 100 | 12.7623
50 | 0.4 | 0.1 | 0.75 | 1.6 | 80 | Cubic | 200 | 50 | 60 | 50 | 11.9393
50 | 0.4 | 0.1 | 0.75 | 1.6 | 80 | Cubic | 200 | 50 | 80 | 75 | 12.3427
50 | 0.4 | 0.1 | 1 | 1.2 | 20 | Triangle | 210 | 60 | 40 | 100 | 11.312
50 | 0.4 | 0.1 | 1 | 1.2 | 20 | Triangle | 210 | 60 | 60 | 50 | 11.3777
50 | 0.4 | 0.1 | 1 | 1.2 | 20 | Triangle | 210 | 60 | 80 | 75 | 11.747
50 | 0.4 | 0.1 | 2 | 1.4 | 50 | Grid | 190 | 55 | 40 | 100 | 12.127
50 | 0.4 | 0.1 | 2 | 1.4 | 50 | Grid | 190 | 55 | 60 | 50 | 11.315
50 | 0.4 | 0.1 | 2 | 1.4 | 50 | Grid | 190 | 55 | 80 | 75 | 11.7613
50 | 0.4 | 0.2 | 0.75 | 1.4 | 80 | Grid | 210 | 60 | 40 | 75 | 22.4747
50 | 0.4 | 0.2 | 0.75 | 1.4 | 80 | Grid | 210 | 60 | 60 | 100 | 22.4297
50 | 0.4 | 0.2 | 0.75 | 1.4 | 80 | Grid | 210 | 60 | 80 | 50 | 22.2163
50 | 0.4 | 0.2 | 1 | 1.6 | 20 | Cubic | 190 | 55 | 40 | 75 | 22.5367
50 | 0.4 | 0.2 | 1 | 1.6 | 20 | Cubic | 190 | 55 | 60 | 100 | 22.1347
50 | 0.4 | 0.2 | 1 | 1.6 | 20 | Cubic | 190 | 55 | 80 | 50 | 22.5593
50 | 0.4 | 0.2 | 2 | 1.2 | 50 | Triangle | 200 | 50 | 40 | 75 | 22.5657
50 | 0.4 | 0.2 | 2 | 1.2 | 50 | Triangle | 200 | 50 | 60 | 100 | 22.8403
50 | 0.4 | 0.2 | 2 | 1.2 | 50 | Triangle | 200 | 50 | 80 | 50 | 21.9813
50 | 0.4 | 0.15 | 0.75 | 1.6 | 50 | Triangle | 190 | 60 | 40 | 100 | 16.9573
50 | 0.4 | 0.15 | 0.75 | 1.6 | 50 | Triangle | 190 | 60 | 60 | 50 | 16.5407
50 | 0.4 | 0.15 | 0.75 | 1.6 | 50 | Triangle | 190 | 60 | 80 | 75 | 16.222
50 | 0.4 | 0.15 | 1 | 1.2 | 80 | Grid | 200 | 55 | 40 | 100 | 17.6613
50 | 0.4 | 0.15 | 1 | 1.2 | 80 | Grid | 200 | 55 | 60 | 50 | 17.183
50 | 0.4 | 0.15 | 1 | 1.2 | 80 | Grid | 200 | 55 | 80 | 75 | 16.7663
50 | 0.4 | 0.15 | 2 | 1.4 | 20 | Cubic | 210 | 50 | 40 | 100 | 16.6253
50 | 0.4 | 0.15 | 2 | 1.4 | 20 | Cubic | 210 | 50 | 60 | 50 | 16.942
50 | 0.4 | 0.15 | 2 | 1.4 | 20 | Cubic | 210 | 50 | 80 | 75 | 17.3527
50 | 0.25 | 0.1 | 0.75 | 1.2 | 20 | Grid | 190 | 50 | 40 | 50 | 12.2803
50 | 0.25 | 0.1 | 0.75 | 1.2 | 20 | Grid | 190 | 50 | 60 | 75 | 12.419
50 | 0.25 | 0.1 | 0.75 | 1.2 | 20 | Grid | 190 | 50 | 80 | 100 | 12.682
50 | 0.25 | 0.1 | 1 | 1.4 | 50 | Cubic | 200 | 60 | 40 | 50 | 11.8783
50 | 0.25 | 0.1 | 1 | 1.4 | 50 | Cubic | 200 | 60 | 60 | 75 | 11.3803
50 | 0.25 | 0.1 | 1 | 1.4 | 50 | Cubic | 200 | 60 | 80 | 100 | 12.8013
50 | 0.25 | 0.1 | 2 | 1.6 | 80 | Triangle | 210 | 55 | 40 | 50 | 12.204
50 | 0.25 | 0.1 | 2 | 1.6 | 80 | Triangle | 210 | 55 | 60 | 75 | 11.2827
50 | 0.25 | 0.1 | 2 | 1.6 | 80 | Triangle | 210 | 55 | 80 | 100 | 11.5843
50 | 0.25 | 0.2 | 0.75 | 1.2 | 50 | Cubic | 210 | 55 | 40 | 50 | 21.068
50 | 0.25 | 0.2 | 0.75 | 1.2 | 50 | Cubic | 210 | 55 | 60 | 75 | 22.893
50 | 0.25 | 0.2 | 0.75 | 1.2 | 50 | Cubic | 210 | 55 | 80 | 100 | 24.701
50 | 0.25 | 0.2 | 1 | 1.4 | 80 | Triangle | 190 | 50 | 40 | 50 | 23.6033
50 | 0.25 | 0.2 | 1 | 1.4 | 80 | Triangle | 190 | 50 | 60 | 75 | 27.5963
50 | 0.25 | 0.2 | 1 | 1.4 | 80 | Triangle | 190 | 50 | 80 | 100 | 30.176
50 | 0.25 | 0.2 | 2 | 1.6 | 20 | Grid | 200 | 60 | 40 | 50 | 22.9417
50 | 0.25 | 0.2 | 2 | 1.6 | 20 | Grid | 200 | 60 | 60 | 75 | 25.1913
50 | 0.25 | 0.2 | 2 | 1.6 | 20 | Grid | 200 | 60 | 80 | 100 | 26.0197
50 | 0.25 | 0.15 | 0.75 | 1.4 | 20 | Triangle | 200 | 55 | 40 | 75 | 16.051
50 | 0.25 | 0.15 | 0.75 | 1.4 | 20 | Triangle | 200 | 55 | 60 | 100 | 16.9473
50 | 0.25 | 0.15 | 0.75 | 1.4 | 20 | Triangle | 200 | 55 | 80 | 50 | 18.4797
50 | 0.25 | 0.15 | 1 | 1.6 | 50 | Grid | 210 | 50 | 40 | 75 | 15.6687
50 | 0.25 | 0.15 | 1 | 1.6 | 50 | Grid | 210 | 50 | 60 | 100 | 16
50 | 0.25 | 0.15 | 1 | 1.6 | 50 | Grid | 210 | 50 | 80 | 50 | 16.7043
50 | 0.25 | 0.15 | 2 | 1.2 | 80 | Cubic | 190 | 60 | 40 | 75 | 17.195
50 | 0.25 | 0.15 | 2 | 1.2 | 80 | Cubic | 190 | 60 | 60 | 100 | 17.526
50 | 0.25 | 0.15 | 2 | 1.2 | 80 | Cubic | 190 | 60 | 80 | 50 | 18.099
60 | 0.4 | 0.1 | 0.75 | 1.6 | 80 | Cubic | 200 | 50 | 40 | 100 | 11.4827
60 | 0.4 | 0.1 | 0.75 | 1.6 | 80 | Cubic | 200 | 50 | 60 | 50 | 10.7707
60 | 0.4 | 0.1 | 0.75 | 1.6 | 80 | Cubic | 200 | 50 | 80 | 75 | 9.551
60 | 0.4 | 0.1 | 1 | 1.2 | 20 | Triangle | 210 | 60 | 40 | 100 | 10.175
60 | 0.4 | 0.1 | 1 | 1.2 | 20 | Triangle | 210 | 60 | 60 | 50 | 9.3807
60 | 0.4 | 0.1 | 1 | 1.2 | 20 | Triangle | 210 | 60 | 80 | 75 | 9.8883
60 | 0.4 | 0.1 | 2 | 1.4 | 50 | Grid | 190 | 55 | 40 | 100 | 9.5503
60 | 0.4 | 0.1 | 2 | 1.4 | 50 | Grid | 190 | 55 | 60 | 50 | 9.1107
60 | 0.4 | 0.1 | 2 | 1.4 | 50 | Grid | 190 | 55 | 80 | 75 | 9.2737
60 | 0.4 | 0.2 | 0.75 | 1.4 | 80 | Grid | 210 | 60 | 40 | 75 | 19.8553
60 | 0.4 | 0.2 | 0.75 | 1.4 | 80 | Grid | 210 | 60 | 60 | 100 | 19.1643
60 | 0.4 | 0.2 | 0.75 | 1.4 | 80 | Grid | 210 | 60 | 80 | 50 | 19.185
60 | 0.4 | 0.2 | 1 | 1.6 | 20 | Cubic | 190 | 55 | 40 | 75 | 18.8197
60 | 0.4 | 0.2 | 1 | 1.6 | 20 | Cubic | 190 | 55 | 60 | 100 | 18.4147
60 | 0.4 | 0.2 | 1 | 1.6 | 20 | Cubic | 190 | 55 | 80 | 50 | 18.7923
60 | 0.4 | 0.2 | 2 | 1.2 | 50 | Triangle | 200 | 50 | 40 | 75 | 18.8917
60 | 0.4 | 0.2 | 2 | 1.2 | 50 | Triangle | 200 | 50 | 60 | 100 | 18.8813
60 | 0.4 | 0.2 | 2 | 1.2 | 50 | Triangle | 200 | 50 | 80 | 50 | 18.213
60 | 0.4 | 0.15 | 0.75 | 1.6 | 50 | Triangle | 190 | 60 | 40 | 100 | 13.9793
60 | 0.4 | 0.15 | 0.75 | 1.6 | 50 | Triangle | 190 | 60 | 60 | 50 | 13.4143
60 | 0.4 | 0.15 | 0.75 | 1.6 | 50 | Triangle | 190 | 60 | 80 | 75 | 13.679
60 | 0.4 | 0.15 | 1 | 1.2 | 80 | Grid | 200 | 55 | 40 | 100 | 14.1873
60 | 0.4 | 0.15 | 1 | 1.2 | 80 | Grid | 200 | 55 | 60 | 50 | 13.611
60 | 0.4 | 0.15 | 1 | 1.2 | 80 | Grid | 200 | 55 | 80 | 75 | 13.3523
60 | 0.4 | 0.15 | 2 | 1.4 | 20 | Cubic | 210 | 50 | 40 | 100 | 14.3763
60 | 0.4 | 0.15 | 2 | 1.4 | 20 | Cubic | 210 | 50 | 60 | 50 | 13.736
60 | 0.4 | 0.15 | 2 | 1.4 | 20 | Cubic | 210 | 50 | 80 | 75 | 14.0413
60 | 0.25 | 0.1 | 0.75 | 1.2 | 20 | Grid | 190 | 50 | 40 | 50 | 10.6593
60 | 0.25 | 0.1 | 0.75 | 1.2 | 20 | Grid | 190 | 50 | 60 | 75 | 10.2163
60 | 0.25 | 0.1 | 0.75 | 1.2 | 20 | Grid | 190 | 50 | 80 | 100 | 10.5047
60 | 0.25 | 0.1 | 1 | 1.4 | 50 | Cubic | 200 | 60 | 40 | 50 | 10.206
60 | 0.25 | 0.1 | 1 | 1.4 | 50 | Cubic | 200 | 60 | 60 | 75 | 10.3907
60 | 0.25 | 0.1 | 1 | 1.4 | 50 | Cubic | 200 | 60 | 80 | 100 | 10.1123
60 | 0.25 | 0.1 | 2 | 1.6 | 80 | Triangle | 210 | 55 | 40 | 50 | 9.53
60 | 0.25 | 0.1 | 2 | 1.6 | 80 | Triangle | 210 | 55 | 60 | 75 | 9.968
60 | 0.25 | 0.1 | 2 | 1.6 | 80 | Triangle | 210 | 55 | 80 | 100 | 10.0827
60 | 0.25 | 0.2 | 0.75 | 1.2 | 50 | Cubic | 210 | 55 | 40 | 50 | 18.779
60 | 0.25 | 0.2 | 0.75 | 1.2 | 50 | Cubic | 210 | 55 | 60 | 75 | 19.035
60 | 0.25 | 0.2 | 0.75 | 1.2 | 50 | Cubic | 210 | 55 | 80 | 100 | 19.8203
60 | 0.25 | 0.2 | 1 | 1.4 | 80 | Triangle | 190 | 50 | 40 | 50 | 19.6653
60 | 0.25 | 0.2 | 1 | 1.4 | 80 | Triangle | 190 | 50 | 60 | 75 | 21.5327
60 | 0.25 | 0.2 | 1 | 1.4 | 80 | Triangle | 190 | 50 | 80 | 100 | 25.423
60 | 0.25 | 0.2 | 2 | 1.6 | 20 | Grid | 200 | 60 | 40 | 50 | 19.4623
60 | 0.25 | 0.2 | 2 | 1.6 | 20 | Grid | 200 | 60 | 60 | 75 | 20.5047
60 | 0.25 | 0.2 | 2 | 1.6 | 20 | Grid | 200 | 60 | 80 | 100 | 21.8483
60 | 0.25 | 0.15 | 0.75 | 1.4 | 20 | Triangle | 200 | 55 | 40 | 75 | 13.5893
60 | 0.25 | 0.15 | 0.75 | 1.4 | 20 | Triangle | 200 | 55 | 60 | 100 | 14.33
60 | 0.25 | 0.15 | 0.75 | 1.4 | 20 | Triangle | 200 | 55 | 80 | 50 | 15.2473
60 | 0.25 | 0.15 | 1 | 1.6 | 50 | Grid | 210 | 50 | 40 | 75 | 13.6073
60 | 0.25 | 0.15 | 1 | 1.6 | 50 | Grid | 210 | 50 | 60 | 100 | 13.5853
60 | 0.25 | 0.15 | 1 | 1.6 | 50 | Grid | 210 | 50 | 80 | 50 | 13.5893
60 | 0.25 | 0.15 | 2 | 1.2 | 80 | Cubic | 190 | 60 | 40 | 75 | 14.296
60 | 0.25 | 0.15 | 2 | 1.2 | 80 | Cubic | 190 | 60 | 60 | 100 | 14.4617
60 | 0.25 | 0.15 | 2 | 1.2 | 80 | Cubic | 190 | 60 | 80 | 50 | 15.3703
70 | 0.4 | 0.1 | 0.75 | 1.6 | 80 | Cubic | 200 | 50 | 40 | 100 | 9.945
70 | 0.4 | 0.1 | 0.75 | 1.6 | 80 | Cubic | 200 | 50 | 60 | 50 | 9.466
70 | 0.4 | 0.1 | 0.75 | 1.6 | 80 | Cubic | 200 | 50 | 80 | 75 | 9.334
70 | 0.4 | 0.1 | 1 | 1.2 | 20 | Triangle | 210 | 60 | 40 | 100 | 9.166
70 | 0.4 | 0.1 | 1 | 1.2 | 20 | Triangle | 210 | 60 | 60 | 50 | 8.65
70 | 0.4 | 0.1 | 1 | 1.2 | 20 | Triangle | 210 | 60 | 80 | 75 | 8.6697
70 | 0.4 | 0.1 | 2 | 1.4 | 50 | Grid | 190 | 55 | 40 | 100 | 9.4107
70 | 0.4 | 0.1 | 2 | 1.4 | 50 | Grid | 190 | 55 | 60 | 50 | 8.7483
70 | 0.4 | 0.1 | 2 | 1.4 | 50 | Grid | 190 | 55 | 80 | 75 | 8.411
70 | 0.4 | 0.2 | 0.75 | 1.4 | 80 | Grid | 210 | 60 | 40 | 75 | 18.414
70 | 0.4 | 0.2 | 0.75 | 1.4 | 80 | Grid | 210 | 60 | 60 | 100 | 17.9217
70 | 0.4 | 0.2 | 0.75 | 1.4 | 80 | Grid | 210 | 60 | 80 | 50 | 17.2693
70 | 0.4 | 0.2 | 1 | 1.6 | 20 | Cubic | 190 | 55 | 40 | 75 | 18.2067
70 | 0.4 | 0.2 | 1 | 1.6 | 20 | Cubic | 190 | 55 | 60 | 100 | 17.6637
70 | 0.4 | 0.2 | 1 | 1.6 | 20 | Cubic | 190 | 55 | 80 | 50 | 17.573
70 | 0.4 | 0.2 | 2 | 1.2 | 50 | Triangle | 200 | 50 | 40 | 75 | 18.1973
70 | 0.4 | 0.2 | 2 | 1.2 | 50 | Triangle | 200 | 50 | 60 | 100 | 17.915
70 | 0.4 | 0.2 | 2 | 1.2 | 50 | Triangle | 200 | 50 | 80 | 50 | 17.1813
70 | 0.4 | 0.15 | 0.75 | 1.6 | 50 | Triangle | 190 | 60 | 40 | 100 | 13.172
70 | 0.4 | 0.15 | 0.75 | 1.6 | 50 | Triangle | 190 | 60 | 60 | 50 | 12.4067
70 | 0.4 | 0.15 | 0.75 | 1.6 | 50 | Triangle | 190 | 60 | 80 | 75 | 12.3593
70 | 0.4 | 0.15 | 1 | 1.2 | 80 | Grid | 200 | 55 | 40 | 100 | 13.0317
70 | 0.4 | 0.15 | 1 | 1.2 | 80 | Grid | 200 | 55 | 60 | 50 | 12.7567
70 | 0.4 | 0.15 | 1 | 1.2 | 80 | Grid | 200 | 55 | 80 | 75 | 12.637
70 | 0.4 | 0.15 | 2 | 1.4 | 20 | Cubic | 210 | 50 | 40 | 100 | 14.346
70 | 0.4 | 0.15 | 2 | 1.4 | 20 | Cubic | 210 | 50 | 60 | 50 | 12.899
70 | 0.4 | 0.15 | 2 | 1.4 | 20 | Cubic | 210 | 50 | 80 | 75 | 13.449
70 | 0.25 | 0.1 | 0.75 | 1.2 | 20 | Grid | 190 | 50 | 40 | 50 | 10.0867
70 | 0.25 | 0.1 | 0.75 | 1.2 | 20 | Grid | 190 | 50 | 60 | 75 | 10.2683
70 | 0.25 | 0.1 | 0.75 | 1.2 | 20 | Grid | 190 | 50 | 80 | 100 | 9.2513
70 | 0.25 | 0.1 | 1 | 1.4 | 50 | Cubic | 200 | 60 | 40 | 50 | 9.9117
70 | 0.25 | 0.1 | 1 | 1.4 | 50 | Cubic | 200 | 60 | 60 | 75 | 9.3213
70 | 0.25 | 0.1 | 1 | 1.4 | 50 | Cubic | 200 | 60 | 80 | 100 | 9.5297
70 | 0.25 | 0.1 | 2 | 1.6 | 80 | Triangle | 210 | 55 | 40 | 50 | 8.8227
70 | 0.25 | 0.1 | 2 | 1.6 | 80 | Triangle | 210 | 55 | 60 | 75 | 8.6047
70 | 0.25 | 0.1 | 2 | 1.6 | 80 | Triangle | 210 | 55 | 80 | 100 | 8.5947
70 | 0.25 | 0.2 | 0.75 | 1.2 | 50 | Cubic | 210 | 55 | 40 | 50 | 17.568
70 | 0.25 | 0.2 | 0.75 | 1.2 | 50 | Cubic | 210 | 55 | 60 | 75 | 17.4427
70 | 0.25 | 0.2 | 0.75 | 1.2 | 50 | Cubic | 210 | 55 | 80 | 100 | 18.4157
70 | 0.25 | 0.2 | 1 | 1.4 | 80 | Triangle | 190 | 50 | 40 | 50 | 17.8583
70 | 0.25 | 0.2 | 1 | 1.4 | 80 | Triangle | 190 | 50 | 60 | 75 | 19.7143
70 | 0.25 | 0.2 | 1 | 1.4 | 80 | Triangle | 190 | 50 | 80 | 100 | 24.2383
70 | 0.25 | 0.2 | 2 | 1.6 | 20 | Grid | 200 | 60 | 40 | 50 | 17.6287
70 | 0.25 | 0.2 | 2 | 1.6 | 20 | Grid | 200 | 60 | 60 | 75 | 18.2523
70 | 0.25 | 0.2 | 2 | 1.6 | 20 | Grid | 200 | 60 | 80 | 100 | 18.3583
70 | 0.25 | 0.15 | 0.75 | 1.4 | 20 | Triangle | 200 | 55 | 40 | 75 | 12.9653
70 | 0.25 | 0.15 | 0.75 | 1.4 | 20 | Triangle | 200 | 55 | 60 | 100 | 13.2993
70 | 0.25 | 0.15 | 0.75 | 1.4 | 20 | Triangle | 200 | 55 | 80 | 50 | 13.2667
70 | 0.25 | 0.15 | 1 | 1.6 | 50 | Grid | 210 | 50 | 40 | 75 | 12.9883
70 | 0.25 | 0.15 | 1 | 1.6 | 50 | Grid | 210 | 50 | 60 | 100 | 12.602
70 | 0.25 | 0.15 | 1 | 1.6 | 50 | Grid | 210 | 50 | 80 | 50 | 12.8783
70 | 0.25 | 0.15 | 2 | 1.2 | 80 | Cubic | 190 | 60 | 40 | 75 | 13.5057
70 | 0.25 | 0.15 | 2 | 1.2 | 80 | Cubic | 190 | 60 | 60 | 100 | 12.808
70 | 0.25 | 0.15 | 2 | 1.2 | 80 | Cubic | 190 | 60 | 80 | 50 | 13.4493
80 | 0.4 | 0.1 | 0.75 | 1.6 | 80 | Cubic | 200 | 50 | 40 | 100 | 9.578
80 | 0.4 | 0.1 | 0.75 | 1.6 | 80 | Cubic | 200 | 50 | 60 | 50 | 8.7497
80 | 0.4 | 0.1 | 0.75 | 1.6 | 80 | Cubic | 200 | 50 | 80 | 75 | 8.8833
80 | 0.4 | 0.1 | 1 | 1.2 | 20 | Triangle | 210 | 60 | 40 | 100 | 9.3457
80 | 0.4 | 0.1 | 1 | 1.2 | 20 | Triangle | 210 | 60 | 60 | 50 | 9.2543
80 | 0.4 | 0.1 | 1 | 1.2 | 20 | Triangle | 210 | 60 | 80 | 75 | 8.5063
80 | 0.4 | 0.1 | 2 | 1.4 | 50 | Grid | 190 | 55 | 40 | 100 | 9.0563
80 | 0.4 | 0.1 | 2 | 1.4 | 50 | Grid | 190 | 55 | 60 | 50 | 8.768
80 | 0.4 | 0.1 | 2 | 1.4 | 50 | Grid | 190 | 55 | 80 | 75 | 8.6043
80 | 0.4 | 0.2 | 0.75 | 1.4 | 80 | Grid | 210 | 60 | 40 | 75 | 17.5283
80 | 0.4 | 0.2 | 0.75 | 1.4 | 80 | Grid | 210 | 60 | 60 | 100 | 16.6923
80 | 0.4 | 0.2 | 0.75 | 1.4 | 80 | Grid | 210 | 60 | 80 | 50 | 16.3007
80 | 0.4 | 0.2 | 1 | 1.6 | 20 | Cubic | 190 | 55 | 40 | 75 | 16.714
80 | 0.4 | 0.2 | 1 | 1.6 | 20 | Cubic | 190 | 55 | 60 | 100 | 16.371
80 | 0.4 | 0.2 | 1 | 1.6 | 20 | Cubic | 190 | 55 | 80 | 50 | 16.3073
80 | 0.4 | 0.2 | 2 | 1.2 | 50 | Triangle | 200 | 50 | 40 | 75 | 17.283
80 | 0.4 | 0.2 | 2 | 1.2 | 50 | Triangle | 200 | 50 | 60 | 100 | 16.8453
80 | 0.4 | 0.2 | 2 | 1.2 | 50 | Triangle | 200 | 50 | 80 | 50 | 16.2957
80 | 0.4 | 0.15 | 0.75 | 1.6 | 50 | Triangle | 190 | 60 | 40 | 100 | 12.649
80 | 0.4 | 0.15 | 0.75 | 1.6 | 50 | Triangle | 190 | 60 | 60 | 50 | 11.7003
80 | 0.4 | 0.15 | 0.75 | 1.6 | 50 | Triangle | 190 | 60 | 80 | 75 | 11.9907
80 | 0.4 | 0.15 | 1 | 1.2 | 80 | Grid | 200 | 55 | 40 | 100 | 12.4643
80 | 0.4 | 0.15 | 1 | 1.2 | 80 | Grid | 200 | 55 | 60 | 50 | 11.957
80 | 0.4 | 0.15 | 1 | 1.2 | 80 | Grid | 200 | 55 | 80 | 75 | 11.7993
80 | 0.4 | 0.15 | 2 | 1.4 | 20 | Cubic | 210 | 50 | 40 | 100 | 13.1053
80 | 0.4 | 0.15 | 2 | 1.4 | 20 | Cubic | 210 | 50 | 60 | 50 | 12.676
80 | 0.4 | 0.15 | 2 | 1.4 | 20 | Cubic | 210 | 50 | 80 | 75 | 12.2817
80 | 0.25 | 0.1 | 0.75 | 1.2 | 20 | Grid | 190 | 50 | 40 | 50 | 9.419
80 | 0.25 | 0.1 | 0.75 | 1.2 | 20 | Grid | 190 | 50 | 60 | 75 | 9.3197
80 | 0.25 | 0.1 | 0.75 | 1.2 | 20 | Grid | 190 | 50 | 80 | 100 | 8.6343
80 | 0.25 | 0.1 | 1 | 1.4 | 50 | Cubic | 200 | 60 | 40 | 50 | 9.0703
80 | 0.25 | 0.1 | 1 | 1.4 | 50 | Cubic | 200 | 60 | 60 | 75 | 8.642
80 | 0.25 | 0.1 | 1 | 1.4 | 50 | Cubic | 200 | 60 | 80 | 100 | 9.0847
80 | 0.25 | 0.1 | 2 | 1.6 | 80 | Triangle | 210 | 55 | 40 | 50 | 8.6073
80 | 0.25 | 0.1 | 2 | 1.6 | 80 | Triangle | 210 | 55 | 60 | 75 | 8.4227
80 | 0.25 | 0.1 | 2 | 1.6 | 80 | Triangle | 210 | 55 | 80 | 100 | 8.5053
80 | 0.25 | 0.2 | 0.75 | 1.2 | 50 | Cubic | 210 | 55 | 40 | 50 | 17.3603
80 | 0.25 | 0.2 | 0.75 | 1.2 | 50 | Cubic | 210 | 55 | 60 | 75 | 16.9397
80 | 0.25 | 0.2 | 0.75 | 1.2 | 50 | Cubic | 210 | 55 | 80 | 100 | 16.568
80 | 0.25 | 0.2 | 1 | 1.4 | 80 | Triangle | 190 | 50 | 40 | 50 | 16.482
80 | 0.25 | 0.2 | 1 | 1.4 | 80 | Triangle | 190 | 50 | 60 | 75 | 17.663
80 | 0.25 | 0.2 | 1 | 1.4 | 80 | Triangle | 190 | 50 | 80 | 100 | 22.871
80 | 0.25 | 0.2 | 2 | 1.6 | 20 | Grid | 200 | 60 | 40 | 50 | 17.2217
80 | 0.25 | 0.2 | 2 | 1.6 | 20 | Grid | 200 | 60 | 60 | 75 | 17.1157
80 | 0.25 | 0.2 | 2 | 1.6 | 20 | Grid | 200 | 60 | 80 | 100 | 17.529
80 | 0.25 | 0.15 | 0.75 | 1.4 | 20 | Triangle | 200 | 55 | 40 | 75 | 12.7633
80 | 0.25 | 0.15 | 0.75 | 1.4 | 20 | Triangle | 200 | 55 | 60 | 100 | 12.5963
80 | 0.25 | 0.15 | 0.75 | 1.4 | 20 | Triangle | 200 | 55 | 80 | 50 | 12.1147
80 | 0.25 | 0.15 | 1 | 1.6 | 50 | Grid | 210 | 50 | 40 | 75 | 12.58
80 | 0.25 | 0.15 | 1 | 1.6 | 50 | Grid | 210 | 50 | 60 | 100 | 12.2073
80 | 0.25 | 0.15 | 1 | 1.6 | 50 | Grid | 210 | 50 | 80 | 50 | 12.3023
80 | 0.25 | 0.15 | 2 | 1.2 | 80 | Cubic | 190 | 60 | 40 | 75 | 13.0227
80 | 0.25 | 0.15 | 2 | 1.2 | 80 | Cubic | 190 | 60 | 60 | 100 | 12.5063
80 | 0.25 | 0.15 | 2 | 1.2 | 80 | Cubic | 190 | 60 | 80 | 50 | 12.9567