## Sheet1
Angle | Nozzle Diameter (mm) | Layer Height (mm) | Wall Thickness (mm) | Top Thickness (mm) | Infill Density % | Infill Pattern | Printing Extrusion Temp (°C) | Build Plate Temp (°C) | Print Speed (mm/s) | Fan Speed | Depth of Cut / mm | Surface Roughness
10 | 0.4 | 0.1 | 0.75 | 1.6 | 80 | Cubic | 200 | 50 | 40 | 100 | 0.2 | 1.54
10 | 0.4 | 0.1 | 0.75 | 1.6 | 80 | Cubic | 200 | 50 | 40 | 100 | 0.3 | 1.6083
10 | 0.4 | 0.1 | 0.75 | 1.6 | 80 | Cubic | 200 | 50 | 40 | 100 | 0.4 | 1.517
10 | 0.4 | 0.1 | 0.75 | 1.6 | 80 | Cubic | 200 | 50 | 60 | 50 | 0.2 | 1.593
10 | 0.4 | 0.1 | 0.75 | 1.6 | 80 | Cubic | 200 | 50 | 60 | 50 | 0.3 | 1.384
10 | 0.4 | 0.1 | 0.75 | 1.6 | 80 | Cubic | 200 | 50 | 60 | 50 | 0.4 | 1.3927
10 | 0.4 | 0.1 | 0.75 | 1.6 | 80 | Cubic | 200 | 50 | 80 | 75 | 0.2 | 1.112
10 | 0.4 | 0.1 | 0.75 | 1.6 | 80 | Cubic | 200 | 50 | 80 | 75 | 0.3 | 1.2237
10 | 0.4 | 0.1 | 0.75 | 1.6 | 80 | Cubic | 200 | 50 | 80 | 75 | 0.4 | 1.2343
10 | 0.4 | 0.1 | 1 | 1.2 | 20 | Triangle | 210 | 60 | 40 | 100 | 0.2 | 1.732
10 | 0.4 | 0.1 | 1 | 1.2 | 20 | Triangle | 210 | 60 | 40 | 100 | 0.3 | 1.4637
10 | 0.4 | 0.1 | 1 | 1.2 | 20 | Triangle | 210 | 60 | 40 | 100 | 0.4 | 1.5503
10 | 0.4 | 0.1 | 1 | 1.2 | 20 | Triangle | 210 | 60 | 60 | 50 | 0.2 | 1.691
10 | 0.4 | 0.1 | 1 | 1.2 | 20 | Triangle | 210 | 60 | 60 | 50 | 0.3 | 1.5113
10 | 0.4 | 0.1 | 1 | 1.2 | 20 | Triangle | 210 | 60 | 60 | 50 | 0.4 | 1.4177
10 | 0.4 | 0.1 | 1 | 1.2 | 20 | Triangle | 210 | 60 | 80 | 75 | 0.2 | 1.501
10 | 0.4 | 0.1 | 1 | 1.2 | 20 | Triangle | 210 | 60 | 80 | 75 | 0.3 | 1.4113
10 | 0.4 | 0.1 | 1 | 1.2 | 20 | Triangle | 210 | 60 | 80 | 75 | 0.4 | 1.687
10 | 0.4 | 0.1 | 2 | 1.4 | 50 | Grid | 190 | 55 | 40 | 100 | 0.2 | 1.5433
10 | 0.4 | 0.1 | 2 | 1.4 | 50 | Grid | 190 | 55 | 40 | 100 | 0.3 | 1.3813
10 | 0.4 | 0.1 | 2 | 1.4 | 50 | Grid | 190 | 55 | 40 | 100 | 0.4 | 1.8123
10 | 0.4 | 0.1 | 2 | 1.4 | 50 | Grid | 190 | 55 | 60 | 50 | 0.2 | 1.5647
10 | 0.4 | 0.1 | 2 | 1.4 | 50 | Grid | 190 | 55 | 60 | 50 | 0.3 | 1.71
10 | 0.4 | 0.1 | 2 | 1.4 | 50 | Grid | 190 | 55 | 60 | 50 | 0.4 | 1.4947
10 | 0.4 | 0.1 | 2 | 1.4 | 50 | Grid | 190 | 55 | 80 | 75 | 0.2 | 1.473
10 | 0.4 | 0.1 | 2 | 1.4 | 50 | Grid | 190 | 55 | 80 | 75 | 0.3 | 1.3927
10 | 0.4 | 0.1 | 2 | 1.4 | 50 | Grid | 190 | 55 | 80 | 75 | 0.4 | 1.263
10 | 0.4 | 0.2 | 0.75 | 1.4 | 80 | Grid | 210 | 60 | 40 | 75 | 0.2 | 1.508
10 | 0.4 | 0.2 | 0.75 | 1.4 | 80 | Grid | 210 | 60 | 40 | 75 | 0.3 | 1.53
10 | 0.4 | 0.2 | 0.75 | 1.4 | 80 | Grid | 210 | 60 | 40 | 75 | 0.4 | 1.654
10 | 0.4 | 0.2 | 0.75 | 1.4 | 80 | Grid | 210 | 60 | 60 | 100 | 0.2 | 1.5963
10 | 0.4 | 0.2 | 0.75 | 1.4 | 80 | Grid | 210 | 60 | 60 | 100 | 0.3 | 1.8133
10 | 0.4 | 0.2 | 0.75 | 1.4 | 80 | Grid | 210 | 60 | 60 | 100 | 0.4 | 1.6663
10 | 0.4 | 0.2 | 0.75 | 1.4 | 80 | Grid | 210 | 60 | 80 | 50 | 0.2 | 1.908
10 | 0.4 | 0.2 | 0.75 | 1.4 | 80 | Grid | 210 | 60 | 80 | 50 | 0.3 | 1.8297
10 | 0.4 | 0.2 | 0.75 | 1.4 | 80 | Grid | 210 | 60 | 80 | 50 | 0.4 | 1.7623
10 | 0.4 | 0.2 | 1 | 1.6 | 20 | Cubic | 190 | 55 | 40 | 75 | 0.2 | 1.9123
10 | 0.4 | 0.2 | 1 | 1.6 | 20 | Cubic | 190 | 55 | 40 | 75 | 0.3 | 1.88
10 | 0.4 | 0.2 | 1 | 1.6 | 20 | Cubic | 190 | 55 | 40 | 75 | 0.4 | 1.629
10 | 0.4 | 0.2 | 1 | 1.6 | 20 | Cubic | 190 | 55 | 60 | 100 | 0.2 | 2.198
10 | 0.4 | 0.2 | 1 | 1.6 | 20 | Cubic | 190 | 55 | 60 | 100 | 0.3 | 2.0603
10 | 0.4 | 0.2 | 1 | 1.6 | 20 | Cubic | 190 | 55 | 60 | 100 | 0.4 | 1.6887
10 | 0.4 | 0.2 | 1 | 1.6 | 20 | Cubic | 190 | 55 | 80 | 50 | 0.2 | 2.0747
10 | 0.4 | 0.2 | 1 | 1.6 | 20 | Cubic | 190 | 55 | 80 | 50 | 0.3 | 1.9643
10 | 0.4 | 0.2 | 1 | 1.6 | 20 | Cubic | 190 | 55 | 80 | 50 | 0.4 | 1.7597
10 | 0.4 | 0.2 | 2 | 1.2 | 50 | Triangle | 200 | 50 | 40 | 75 | 0.2 | 1.3447
10 | 0.4 | 0.2 | 2 | 1.2 | 50 | Triangle | 200 | 50 | 40 | 75 | 0.3 | 1.6557
10 | 0.4 | 0.2 | 2 | 1.2 | 50 | Triangle | 200 | 50 | 40 | 75 | 0.4 | 1.368
10 | 0.4 | 0.2 | 2 | 1.2 | 50 | Triangle | 200 | 50 | 60 | 100 | 0.2 | 1.3853
10 | 0.4 | 0.2 | 2 | 1.2 | 50 | Triangle | 200 | 50 | 60 | 100 | 0.3 | 1.946
10 | 0.4 | 0.2 | 2 | 1.2 | 50 | Triangle | 200 | 50 | 60 | 100 | 0.4 | 1.8017
10 | 0.4 | 0.2 | 2 | 1.2 | 50 | Triangle | 200 | 50 | 80 | 50 | 0.2 | 1.7353
10 | 0.4 | 0.2 | 2 | 1.2 | 50 | Triangle | 200 | 50 | 80 | 50 | 0.3 | 1.4893
10 | 0.4 | 0.2 | 2 | 1.2 | 50 | Triangle | 200 | 50 | 80 | 50 | 0.4 | 1.2573
10 | 0.4 | 0.15 | 0.75 | 1.6 | 50 | Triangle | 190 | 60 | 40 | 100 | 0.2 | 1.4147
10 | 0.4 | 0.15 | 0.75 | 1.6 | 50 | Triangle | 190 | 60 | 40 | 100 | 0.3 | 1.5713
10 | 0.4 | 0.15 | 0.75 | 1.6 | 50 | Triangle | 190 | 60 | 40 | 100 | 0.4 | 1.393
10 | 0.4 | 0.15 | 0.75 | 1.6 | 50 | Triangle | 190 | 60 | 60 | 50 | 0.2 | 1.125
10 | 0.4 | 0.15 | 0.75 | 1.6 | 50 | Triangle | 190 | 60 | 60 | 50 | 0.3 | 1.7507
10 | 0.4 | 0.15 | 0.75 | 1.6 | 50 | Triangle | 190 | 60 | 60 | 50 | 0.4 | 1.5757
10 | 0.4 | 0.15 | 0.75 | 1.6 | 50 | Triangle | 190 | 60 | 80 | 75 | 0.2 | 1.2323
10 | 0.4 | 0.15 | 0.75 | 1.6 | 50 | Triangle | 190 | 60 | 80 | 75 | 0.3 | 1.3697
10 | 0.4 | 0.15 | 0.75 | 1.6 | 50 | Triangle | 190 | 60 | 80 | 75 | 0.4 | 1.361
10 | 0.4 | 0.15 | 1 | 1.2 | 80 | Grid | 200 | 55 | 40 | 100 | 0.2 | 1.2823
10 | 0.4 | 0.15 | 1 | 1.2 | 80 | Grid | 200 | 55 | 40 | 100 | 0.3 | 1.573
10 | 0.4 | 0.15 | 1 | 1.2 | 80 | Grid | 200 | 55 | 40 | 100 | 0.4 | 1.392
10 | 0.4 | 0.15 | 1 | 1.2 | 80 | Grid | 200 | 55 | 60 | 50 | 0.2 | 1.22
10 | 0.4 | 0.15 | 1 | 1.2 | 80 | Grid | 200 | 55 | 60 | 50 | 0.3 | 1.777
10 | 0.4 | 0.15 | 1 | 1.2 | 80 | Grid | 200 | 55 | 60 | 50 | 0.4 | 1.5337
10 | 0.4 | 0.15 | 1 | 1.2 | 80 | Grid | 200 | 55 | 80 | 75 | 0.2 | 1.1217
10 | 0.4 | 0.15 | 1 | 1.2 | 80 | Grid | 200 | 55 | 80 | 75 | 0.3 | 1.6213
10 | 0.4 | 0.15 | 1 | 1.2 | 80 | Grid | 200 | 55 | 80 | 75 | 0.4 | 1.521
10 | 0.4 | 0.15 | 2 | 1.4 | 20 | Cubic | 210 | 50 | 40 | 100 | 0.2 | 1.568
10 | 0.4 | 0.15 | 2 | 1.4 | 20 | Cubic | 210 | 50 | 40 | 100 | 0.3 | 1.8333
10 | 0.4 | 0.15 | 2 | 1.4 | 20 | Cubic | 210 | 50 | 40 | 100 | 0.4 | 1.8783
10 | 0.4 | 0.15 | 2 | 1.4 | 20 | Cubic | 210 | 50 | 60 | 50 | 0.2 | 1.5703
10 | 0.4 | 0.15 | 2 | 1.4 | 20 | Cubic | 210 | 50 | 60 | 50 | 0.3 | 2.2777
10 | 0.4 | 0.15 | 2 | 1.4 | 20 | Cubic | 210 | 50 | 60 | 50 | 0.4 | 1.4723
10 | 0.4 | 0.15 | 2 | 1.4 | 20 | Cubic | 210 | 50 | 80 | 75 | 0.2 | 1.5877
10 | 0.4 | 0.15 | 2 | 1.4 | 20 | Cubic | 210 | 50 | 80 | 75 | 0.3 | 2.1383
10 | 0.4 | 0.15 | 2 | 1.4 | 20 | Cubic | 210 | 50 | 80 | 75 | 0.4 | 1.9987
10 | 0.25 | 0.1 | 0.75 | 1.2 | 20 | Grid | 190 | 50 | 40 | 50 | 0.2 | 1.6843
10 | 0.25 | 0.1 | 0.75 | 1.2 | 20 | Grid | 190 | 50 | 40 | 50 | 0.3 | 1.888
10 | 0.25 | 0.1 | 0.75 | 1.2 | 20 | Grid | 190 | 50 | 40 | 50 | 0.4 | 1.942
10 | 0.25 | 0.1 | 0.75 | 1.2 | 20 | Grid | 190 | 50 | 60 | 75 | 0.2 | 1.3973
10 | 0.25 | 0.1 | 0.75 | 1.2 | 20 | Grid | 190 | 50 | 60 | 75 | 0.3 | 1.9287
10 | 0.25 | 0.1 | 0.75 | 1.2 | 20 | Grid | 190 | 50 | 60 | 75 | 0.4 | 1.533
10 | 0.25 | 0.1 | 0.75 | 1.2 | 20 | Grid | 190 | 50 | 80 | 100 | 0.2 | 1.453
10 | 0.25 | 0.1 | 0.75 | 1.2 | 20 | Grid | 190 | 50 | 80 | 100 | 0.3 | 1.585
10 | 0.25 | 0.1 | 0.75 | 1.2 | 20 | Grid | 190 | 50 | 80 | 100 | 0.4 | 1.6423
10 | 0.25 | 0.1 | 1 | 1.4 | 50 | Cubic | 200 | 60 | 40 | 50 | 0.2 | 1.5603
10 | 0.25 | 0.1 | 1 | 1.4 | 50 | Cubic | 200 | 60 | 40 | 50 | 0.3 | 1.6587
10 | 0.25 | 0.1 | 1 | 1.4 | 50 | Cubic | 200 | 60 | 40 | 50 | 0.4 | 1.2883
10 | 0.25 | 0.1 | 1 | 1.4 | 50 | Cubic | 200 | 60 | 60 | 75 | 0.2 | 1.94
10 | 0.25 | 0.1 | 1 | 1.4 | 50 | Cubic | 200 | 60 | 60 | 75 | 0.3 | 1.7497
10 | 0.25 | 0.1 | 1 | 1.4 | 50 | Cubic | 200 | 60 | 60 | 75 | 0.4 | 1.6663
10 | 0.25 | 0.1 | 1 | 1.4 | 50 | Cubic | 200 | 60 | 80 | 100 | 0.2 | 1.5113
10 | 0.25 | 0.1 | 1 | 1.4 | 50 | Cubic | 200 | 60 | 80 | 100 | 0.3 | 1.7073
10 | 0.25 | 0.1 | 1 | 1.4 | 50 | Cubic | 200 | 60 | 80 | 100 | 0.4 | 1.634
10 | 0.25 | 0.1 | 2 | 1.6 | 80 | Triangle | 210 | 55 | 40 | 50 | 0.2 | 1.9003
10 | 0.25 | 0.1 | 2 | 1.6 | 80 | Triangle | 210 | 55 | 40 | 50 | 0.3 | 1.4167
10 | 0.25 | 0.1 | 2 | 1.6 | 80 | Triangle | 210 | 55 | 40 | 50 | 0.4 | 2.243
10 | 0.25 | 0.1 | 2 | 1.6 | 80 | Triangle | 210 | 55 | 60 | 75 | 0.2 | 1.4693
10 | 0.25 | 0.1 | 2 | 1.6 | 80 | Triangle | 210 | 55 | 60 | 75 | 0.3 | 1.612
10 | 0.25 | 0.1 | 2 | 1.6 | 80 | Triangle | 210 | 55 | 60 | 75 | 0.4 | 1.4793
10 | 0.25 | 0.1 | 2 | 1.6 | 80 | Triangle | 210 | 55 | 80 | 100 | 0.2 | 1.5193
10 | 0.25 | 0.1 | 2 | 1.6 | 80 | Triangle | 210 | 55 | 80 | 100 | 0.3 | 1.6743
10 | 0.25 | 0.1 | 2 | 1.6 | 80 | Triangle | 210 | 55 | 80 | 100 | 0.4 | 1.41
10 | 0.25 | 0.2 | 0.75 | 1.2 | 50 | Cubic | 210 | 55 | 40 | 50 | 0.2 | 2.021
10 | 0.25 | 0.2 | 0.75 | 1.2 | 50 | Cubic | 210 | 55 | 40 | 50 | 0.3 | 1.951
10 | 0.25 | 0.2 | 0.75 | 1.2 | 50 | Cubic | 210 | 55 | 40 | 50 | 0.4 | 2.248
10 | 0.25 | 0.2 | 0.75 | 1.2 | 50 | Cubic | 210 | 55 | 60 | 75 | 0.2 | 2.445
10 | 0.25 | 0.2 | 0.75 | 1.2 | 50 | Cubic | 210 | 55 | 60 | 75 | 0.3 | 1.9173
10 | 0.25 | 0.2 | 0.75 | 1.2 | 50 | Cubic | 210 | 55 | 60 | 75 | 0.4 | 1.889
10 | 0.25 | 0.2 | 0.75 | 1.2 | 50 | Cubic | 210 | 55 | 80 | 100 | 0.2 | 1.4943
10 | 0.25 | 0.2 | 0.75 | 1.2 | 50 | Cubic | 210 | 55 | 80 | 100 | 0.3 | 1.7803
10 | 0.25 | 0.2 | 0.75 | 1.2 | 50 | Cubic | 210 | 55 | 80 | 100 | 0.4 | 1.705
10 | 0.25 | 0.2 | 1 | 1.4 | 80 | Triangle | 190 | 50 | 40 | 50 | 0.2 | 1.5423
10 | 0.25 | 0.2 | 1 | 1.4 | 80 | Triangle | 190 | 50 | 40 | 50 | 0.3 | 3.1347
10 | 0.25 | 0.2 | 1 | 1.4 | 80 | Triangle | 190 | 50 | 40 | 50 | 0.4 | 3.5913
10 | 0.25 | 0.2 | 2 | 1.6 | 20 | Grid | 200 | 60 | 40 | 50 | 0.2 | 1.835
10 | 0.25 | 0.2 | 2 | 1.6 | 20 | Grid | 200 | 60 | 40 | 50 | 0.3 | 2.2147
10 | 0.25 | 0.2 | 2 | 1.6 | 20 | Grid | 200 | 60 | 40 | 50 | 0.4 | 2.2453
10 | 0.25 | 0.2 | 2 | 1.6 | 20 | Grid | 200 | 60 | 60 | 75 | 0.2 | 1.897
10 | 0.25 | 0.2 | 2 | 1.6 | 20 | Grid | 200 | 60 | 60 | 75 | 0.3 | 1.784
10 | 0.25 | 0.2 | 2 | 1.6 | 20 | Grid | 200 | 60 | 60 | 75 | 0.4 | 2.53
10 | 0.25 | 0.2 | 2 | 1.6 | 20 | Grid | 200 | 60 | 80 | 100 | 0.2 | 2.737
10 | 0.25 | 0.2 | 2 | 1.6 | 20 | Grid | 200 | 60 | 80 | 100 | 0.3 | 2.8933
10 | 0.25 | 0.2 | 2 | 1.6 | 20 | Grid | 200 | 60 | 80 | 100 | 0.4 | 2.4037
10 | 0.25 | 0.15 | 0.75 | 1.4 | 20 | Triangle | 200 | 55 | 40 | 75 | 0.2 | 1.976
10 | 0.25 | 0.15 | 0.75 | 1.4 | 20 | Triangle | 200 | 55 | 40 | 75 | 0.3 | 1.7667
10 | 0.25 | 0.15 | 0.75 | 1.4 | 20 | Triangle | 200 | 55 | 40 | 75 | 0.4 | 1.593
10 | 0.25 | 0.15 | 0.75 | 1.4 | 20 | Triangle | 200 | 55 | 60 | 100 | 0.2 | 1.722
10 | 0.25 | 0.15 | 0.75 | 1.4 | 20 | Triangle | 200 | 55 | 60 | 100 | 0.3 | 2.2357
10 | 0.25 | 0.15 | 0.75 | 1.4 | 20 | Triangle | 200 | 55 | 60 | 100 | 0.4 | 1.6673
10 | 0.25 | 0.15 | 0.75 | 1.4 | 20 | Triangle | 200 | 55 | 80 | 50 | 0.2 | 1.4597
10 | 0.25 | 0.15 | 0.75 | 1.4 | 20 | Triangle | 200 | 55 | 80 | 50 | 0.3 | 1.6857
10 | 0.25 | 0.15 | 0.75 | 1.4 | 20 | Triangle | 200 | 55 | 80 | 50 | 0.4 | 2.0753
10 | 0.25 | 0.15 | 1 | 1.6 | 50 | Grid | 210 | 50 | 40 | 75 | 0.2 | 1.6573
10 | 0.25 | 0.15 | 1 | 1.6 | 50 | Grid | 210 | 50 | 40 | 75 | 0.3 | 1.2037
10 | 0.25 | 0.15 | 1 | 1.6 | 50 | Grid | 210 | 50 | 40 | 75 | 0.4 | 1.405
10 | 0.25 | 0.15 | 1 | 1.6 | 50 | Grid | 210 | 50 | 60 | 100 | 0.2 | 1.7977
10 | 0.25 | 0.15 | 1 | 1.6 | 50 | Grid | 210 | 50 | 60 | 100 | 0.3 | 1.5943
10 | 0.25 | 0.15 | 1 | 1.6 | 50 | Grid | 210 | 50 | 60 | 100 | 0.4 | 1.7933
10 | 0.25 | 0.15 | 1 | 1.6 | 50 | Grid | 210 | 50 | 80 | 50 | 0.2 | 1.2943
10 | 0.25 | 0.15 | 1 | 1.6 | 50 | Grid | 210 | 50 | 80 | 50 | 0.3 | 1.0593
10 | 0.25 | 0.15 | 1 | 1.6 | 50 | Grid | 210 | 50 | 80 | 50 | 0.4 | 1.4677
10 | 0.25 | 0.15 | 2 | 1.2 | 80 | Cubic | 190 | 60 | 40 | 75 | 0.2 | 1.837
10 | 0.25 | 0.15 | 2 | 1.2 | 80 | Cubic | 190 | 60 | 40 | 75 | 0.3 | 1.4327
10 | 0.25 | 0.15 | 2 | 1.2 | 80 | Cubic | 190 | 60 | 40 | 75 | 0.4 | 1.85
10 | 0.25 | 0.15 | 2 | 1.2 | 80 | Cubic | 190 | 60 | 60 | 100 | 0.2 | 1.7457
10 | 0.25 | 0.15 | 2 | 1.2 | 80 | Cubic | 190 | 60 | 60 | 100 | 0.3 | 1.972
10 | 0.25 | 0.15 | 2 | 1.2 | 80 | Cubic | 190 | 60 | 60 | 100 | 0.4 | 1.8563
20 | 0.4 | 0.1 | 0.75 | 1.6 | 80 | Cubic | 200 | 50 | 40 | 100 | 0.2 | 2.3673
20 | 0.4 | 0.1 | 0.75 | 1.6 | 80 | Cubic | 200 | 50 | 40 | 100 | 0.3 | 2.2247
20 | 0.4 | 0.1 | 0.75 | 1.6 | 80 | Cubic | 200 | 50 | 40 | 100 | 0.4 | 2.2943
20 | 0.4 | 0.1 | 0.75 | 1.6 | 80 | Cubic | 200 | 50 | 60 | 50 | 0.2 | 2.0287
20 | 0.4 | 0.1 | 0.75 | 1.6 | 80 | Cubic | 200 | 50 | 60 | 50 | 0.3 | 2.366
20 | 0.4 | 0.1 | 0.75 | 1.6 | 80 | Cubic | 200 | 50 | 60 | 50 | 0.4 | 2.036
20 | 0.4 | 0.1 | 0.75 | 1.6 | 80 | Cubic | 200 | 50 | 80 | 75 | 0.2 | 1.8703
20 | 0.4 | 0.1 | 0.75 | 1.6 | 80 | Cubic | 200 | 50 | 80 | 75 | 0.3 | 2.2913
20 | 0.4 | 0.1 | 0.75 | 1.6 | 80 | Cubic | 200 | 50 | 80 | 75 | 0.4 | 2.365
20 | 0.4 | 0.1 | 1 | 1.2 | 20 | Triangle | 210 | 60 | 40 | 100 | 0.2 | 2.166
20 | 0.4 | 0.1 | 1 | 1.2 | 20 | Triangle | 210 | 60 | 40 | 100 | 0.3 | 2.0903
20 | 0.4 | 0.1 | 1 | 1.2 | 20 | Triangle | 210 | 60 | 40 | 100 | 0.4 | 2.2907
20 | 0.4 | 0.1 | 1 | 1.2 | 20 | Triangle | 210 | 60 | 60 | 50 | 0.2 | 2.0557
20 | 0.4 | 0.1 | 1 | 1.2 | 20 | Triangle | 210 | 60 | 60 | 50 | 0.3 | 2.4867
20 | 0.4 | 0.1 | 1 | 1.2 | 20 | Triangle | 210 | 60 | 60 | 50 | 0.4 | 2.453
20 | 0.4 | 0.1 | 1 | 1.2 | 20 | Triangle | 210 | 60 | 80 | 75 | 0.2 | 2.5397
20 | 0.4 | 0.1 | 1 | 1.2 | 20 | Triangle | 210 | 60 | 80 | 75 | 0.3 | 2.2613
20 | 0.4 | 0.1 | 1 | 1.2 | 20 | Triangle | 210 | 60 | 80 | 75 | 0.4 | 2.3977
20 | 0.4 | 0.1 | 2 | 1.4 | 50 | Grid | 190 | 55 | 40 | 100 | 0.2 | 2.1813
20 | 0.4 | 0.1 | 2 | 1.4 | 50 | Grid | 190 | 55 | 40 | 100 | 0.3 | 2.2477
20 | 0.4 | 0.1 | 2 | 1.4 | 50 | Grid | 190 | 55 | 40 | 100 | 0.4 | 2.6623
20 | 0.4 | 0.1 | 2 | 1.4 | 50 | Grid | 190 | 55 | 60 | 50 | 0.2 | 2.23
20 | 0.4 | 0.1 | 2 | 1.4 | 50 | Grid | 190 | 55 | 60 | 50 | 0.3 | 2.1883
20 | 0.4 | 0.1 | 2 | 1.4 | 50 | Grid | 190 | 55 | 60 | 50 | 0.4 | 2.3087
20 | 0.4 | 0.1 | 2 | 1.4 | 50 | Grid | 190 | 55 | 80 | 75 | 0.2 | 2.3407
20 | 0.4 | 0.1 | 2 | 1.4 | 50 | Grid | 190 | 55 | 80 | 75 | 0.3 | 2.1817
20 | 0.4 | 0.1 | 2 | 1.4 | 50 | Grid | 190 | 55 | 80 | 75 | 0.4 | 2.2827
20 | 0.4 | 0.2 | 0.75 | 1.4 | 80 | Grid | 210 | 60 | 40 | 75 | 0.2 | 2.0297
20 | 0.4 | 0.2 | 0.75 | 1.4 | 80 | Grid | 210 | 60 | 40 | 75 | 0.3 | 2.0693
20 | 0.4 | 0.2 | 0.75 | 1.4 | 80 | Grid | 210 | 60 | 40 | 75 | 0.4 | 2.1043
20 | 0.4 | 0.2 | 0.75 | 1.4 | 80 | Grid | 210 | 60 | 60 | 100 | 0.2 | 2.325
20 | 0.4 | 0.2 | 0.75 | 1.4 | 80 | Grid | 210 | 60 | 60 | 100 | 0.3 | 2.643
20 | 0.4 | 0.2 | 0.75 | 1.4 | 80 | Grid | 210 | 60 | 60 | 100 | 0.4 | 2.583
20 | 0.4 | 0.2 | 0.75 | 1.4 | 80 | Grid | 210 | 60 | 80 | 50 | 0.2 | 2.609
20 | 0.4 | 0.2 | 0.75 | 1.4 | 80 | Grid | 210 | 60 | 80 | 50 | 0.3 | 2.8533
20 | 0.4 | 0.2 | 0.75 | 1.4 | 80 | Grid | 210 | 60 | 80 | 50 | 0.4 | 2.4177
20 | 0.4 | 0.2 | 1 | 1.6 | 20 | Cubic | 190 | 55 | 40 | 75 | 0.2 | 2.6973
20 | 0.4 | 0.2 | 1 | 1.6 | 20 | Cubic | 190 | 55 | 40 | 75 | 0.3 | 2.7463
20 | 0.4 | 0.2 | 1 | 1.6 | 20 | Cubic | 190 | 55 | 40 | 75 | 0.4 | 2.617
20 | 0.4 | 0.2 | 1 | 1.6 | 20 | Cubic | 190 | 55 | 60 | 100 | 0.2 | 2.621
20 | 0.4 | 0.2 | 1 | 1.6 | 20 | Cubic | 190 | 55 | 60 | 100 | 0.3 | 2.7643
20 | 0.4 | 0.2 | 1 | 1.6 | 20 | Cubic | 190 | 55 | 60 | 100 | 0.4 | 2.4007
20 | 0.4 | 0.2 | 1 | 1.6 | 20 | Cubic | 190 | 55 | 80 | 50 | 0.2 | 2.5247
20 | 0.4 | 0.2 | 1 | 1.6 | 20 | Cubic | 190 | 55 | 80 | 50 | 0.3 | 2.504
20 | 0.4 | 0.2 | 1 | 1.6 | 20 | Cubic | 190 | 55 | 80 | 50 | 0.4 | 2.7933
20 | 0.4 | 0.2 | 2 | 1.2 | 50 | Triangle | 200 | 50 | 40 | 75 | 0.2 | 2.0027
20 | 0.4 | 0.2 | 2 | 1.2 | 50 | Triangle | 200 | 50 | 40 | 75 | 0.3 | 2.3583
20 | 0.4 | 0.2 | 2 | 1.2 | 50 | Triangle | 200 | 50 | 40 | 75 | 0.4 | 2.3713
20 | 0.4 | 0.2 | 2 | 1.2 | 50 | Triangle | 200 | 50 | 60 | 100 | 0.2 | 2.0477
20 | 0.4 | 0.2 | 2 | 1.2 | 50 | Triangle | 200 | 50 | 60 | 100 | 0.3 | 2.2927
20 | 0.4 | 0.2 | 2 | 1.2 | 50 | Triangle | 200 | 50 | 60 | 100 | 0.4 | 2.6717
20 | 0.4 | 0.2 | 2 | 1.2 | 50 | Triangle | 200 | 50 | 80 | 50 | 0.2 | 2.213
20 | 0.4 | 0.2 | 2 | 1.2 | 50 | Triangle | 200 | 50 | 80 | 50 | 0.3 | 2.5857
20 | 0.4 | 0.2 | 2 | 1.2 | 50 | Triangle | 200 | 50 | 80 | 50 | 0.4 | 2.4603
20 | 0.4 | 0.15 | 0.75 | 1.6 | 50 | Triangle | 190 | 60 | 40 | 100 | 0.2 | 2.2903
20 | 0.4 | 0.15 | 0.75 | 1.6 | 50 | Triangle | 190 | 60 | 40 | 100 | 0.3 | 2.0807
20 | 0.4 | 0.15 | 0.75 | 1.6 | 50 | Triangle | 190 | 60 | 40 | 100 | 0.4 | 2.4383
20 | 0.4 | 0.15 | 0.75 | 1.6 | 50 | Triangle | 190 | 60 | 60 | 50 | 0.2 | 2.269
20 | 0.4 | 0.15 | 0.75 | 1.6 | 50 | Triangle | 190 | 60 | 60 | 50 | 0.3 | 2.1197
20 | 0.4 | 0.15 | 0.75 | 1.6 | 50 | Triangle | 190 | 60 | 60 | 50 | 0.4 | 2.01
20 | 0.4 | 0.15 | 0.75 | 1.6 | 50 | Triangle | 190 | 60 | 80 | 75 | 0.2 | 2.2573
20 | 0.4 | 0.15 | 0.75 | 1.6 | 50 | Triangle | 190 | 60 | 80 | 75 | 0.3 | 2.7747
20 | 0.4 | 0.15 | 0.75 | 1.6 | 50 | Triangle | 190 | 60 | 80 | 75 | 0.4 | 2.6103
20 | 0.4 | 0.15 | 1 | 1.2 | 80 | Grid | 200 | 55 | 40 | 100 | 0.2 | 2.098
20 | 0.4 | 0.15 | 1 | 1.2 | 80 | Grid | 200 | 55 | 40 | 100 | 0.3 | 2.3623
20 | 0.4 | 0.15 | 1 | 1.2 | 80 | Grid | 200 | 55 | 40 | 100 | 0.4 | 2.292
20 | 0.4 | 0.15 | 1 | 1.2 | 80 | Grid | 200 | 55 | 60 | 50 | 0.2 | 2.3197
20 | 0.4 | 0.15 | 1 | 1.2 | 80 | Grid | 200 | 55 | 60 | 50 | 0.3 | 2.4303
20 | 0.4 | 0.15 | 1 | 1.2 | 80 | Grid | 200 | 55 | 60 | 50 | 0.4 | 2.2507
20 | 0.4 | 0.15 | 1 | 1.2 | 80 | Grid | 200 | 55 | 80 | 75 | 0.2 | 2.38
20 | 0.4 | 0.15 | 1 | 1.2 | 80 | Grid | 200 | 55 | 80 | 75 | 0.3 | 2.2033
20 | 0.4 | 0.15 | 1 | 1.2 | 80 | Grid | 200 | 55 | 80 | 75 | 0.4 | 2.3547
20 | 0.4 | 0.15 | 2 | 1.4 | 20 | Cubic | 210 | 50 | 40 | 100 | 0.2 | 2.55
20 | 0.4 | 0.15 | 2 | 1.4 | 20 | Cubic | 210 | 50 | 40 | 100 | 0.3 | 2.2043
20 | 0.4 | 0.15 | 2 | 1.4 | 20 | Cubic | 210 | 50 | 40 | 100 | 0.4 | 2.4953
20 | 0.4 | 0.15 | 2 | 1.4 | 20 | Cubic | 210 | 50 | 60 | 50 | 0.2 | 2.4417
20 | 0.4 | 0.15 | 2 | 1.4 | 20 | Cubic | 210 | 50 | 60 | 50 | 0.3 | 2.769
20 | 0.4 | 0.15 | 2 | 1.4 | 20 | Cubic | 210 | 50 | 60 | 50 | 0.4 | 2.6493
20 | 0.4 | 0.15 | 2 | 1.4 | 20 | Cubic | 210 | 50 | 80 | 75 | 0.2 | 2.442
20 | 0.4 | 0.15 | 2 | 1.4 | 20 | Cubic | 210 | 50 | 80 | 75 | 0.3 | 2.6483
20 | 0.4 | 0.15 | 2 | 1.4 | 20 | Cubic | 210 | 50 | 80 | 75 | 0.4 | 2.46
20 | 0.25 | 0.1 | 0.75 | 1.2 | 20 | Grid | 190 | 50 | 40 | 50 | 0.2 | 2.261
20 | 0.25 | 0.1 | 0.75 | 1.2 | 20 | Grid | 190 | 50 | 40 | 50 | 0.3 | 2.6757
20 | 0.25 | 0.1 | 0.75 | 1.2 | 20 | Grid | 190 | 50 | 40 | 50 | 0.4 | 2.5677
20 | 0.25 | 0.1 | 0.75 | 1.2 | 20 | Grid | 190 | 50 | 60 | 75 | 0.2 | 2.5687
20 | 0.25 | 0.1 | 0.75 | 1.2 | 20 | Grid | 190 | 50 | 60 | 75 | 0.3 | 2.3927
20 | 0.25 | 0.1 | 0.75 | 1.2 | 20 | Grid | 190 | 50 | 60 | 75 | 0.4 | 2.156
20 | 0.25 | 0.1 | 0.75 | 1.2 | 20 | Grid | 190 | 50 | 80 | 100 | 0.2 | 2.6087
20 | 0.25 | 0.1 | 0.75 | 1.2 | 20 | Grid | 190 | 50 | 80 | 100 | 0.3 | 2.3323
20 | 0.25 | 0.1 | 0.75 | 1.2 | 20 | Grid | 190 | 50 | 80 | 100 | 0.4 | 2.4647
20 | 0.25 | 0.1 | 1 | 1.4 | 50 | Cubic | 200 | 60 | 40 | 50 | 0.2 | 2.55
20 | 0.25 | 0.1 | 1 | 1.4 | 50 | Cubic | 200 | 60 | 40 | 50 | 0.3 | 2.3743
20 | 0.25 | 0.1 | 1 | 1.4 | 50 | Cubic | 200 | 60 | 40 | 50 | 0.4 | 2.542
20 | 0.25 | 0.1 | 1 | 1.4 | 50 | Cubic | 200 | 60 | 60 | 75 | 0.2 | 2.3753
20 | 0.25 | 0.1 | 1 | 1.4 | 50 | Cubic | 200 | 60 | 60 | 75 | 0.3 | 2.5863
20 | 0.25 | 0.1 | 1 | 1.4 | 50 | Cubic | 200 | 60 | 60 | 75 | 0.4 | 2.572
20 | 0.25 | 0.1 | 1 | 1.4 | 50 | Cubic | 200 | 60 | 80 | 100 | 0.2 | 2.4243
20 | 0.25 | 0.1 | 1 | 1.4 | 50 | Cubic | 200 | 60 | 80 | 100 | 0.3 | 2.153
20 | 0.25 | 0.1 | 1 | 1.4 | 50 | Cubic | 200 | 60 | 80 | 100 | 0.4 | 2.7273
20 | 0.25 | 0.1 | 2 | 1.6 | 80 | Triangle | 210 | 55 | 40 | 50 | 0.2 | 2.374
20 | 0.25 | 0.1 | 2 | 1.6 | 80 | Triangle | 210 | 55 | 40 | 50 | 0.3 | 2.5597
20 | 0.25 | 0.1 | 2 | 1.6 | 80 | Triangle | 210 | 55 | 40 | 50 | 0.4 | 2.475
20 | 0.25 | 0.1 | 2 | 1.6 | 80 | Triangle | 210 | 55 | 60 | 75 | 0.2 | 2.0923
20 | 0.25 | 0.1 | 2 | 1.6 | 80 | Triangle | 210 | 55 | 60 | 75 | 0.3 | 2.4617
20 | 0.25 | 0.1 | 2 | 1.6 | 80 | Triangle | 210 | 55 | 60 | 75 | 0.4 | 2.3383
20 | 0.25 | 0.1 | 2 | 1.6 | 80 | Triangle | 210 | 55 | 80 | 100 | 0.2 | 2.1227
20 | 0.25 | 0.1 | 2 | 1.6 | 80 | Triangle | 210 | 55 | 80 | 100 | 0.3 | 2.331
20 | 0.25 | 0.1 | 2 | 1.6 | 80 | Triangle | 210 | 55 | 80 | 100 | 0.4 | 2.2363
20 | 0.25 | 0.2 | 0.75 | 1.2 | 50 | Cubic | 210 | 55 | 40 | 50 | 0.2 | 2.0107
20 | 0.25 | 0.2 | 0.75 | 1.2 | 50 | Cubic | 210 | 55 | 40 | 50 | 0.3 | 2.5933
20 | 0.25 | 0.2 | 0.75 | 1.2 | 50 | Cubic | 210 | 55 | 40 | 50 | 0.4 | 3.8323
20 | 0.25 | 0.2 | 0.75 | 1.2 | 50 | Cubic | 210 | 55 | 60 | 75 | 0.2 | 2.3303
20 | 0.25 | 0.2 | 0.75 | 1.2 | 50 | Cubic | 210 | 55 | 60 | 75 | 0.3 | 2.2563
20 | 0.25 | 0.2 | 0.75 | 1.2 | 50 | Cubic | 210 | 55 | 60 | 75 | 0.4 | 2.3537
20 | 0.25 | 0.2 | 0.75 | 1.2 | 50 | Cubic | 210 | 55 | 80 | 100 | 0.2 | 2.382
20 | 0.25 | 0.2 | 0.75 | 1.2 | 50 | Cubic | 210 | 55 | 80 | 100 | 0.3 | 2.4863
20 | 0.25 | 0.2 | 0.75 | 1.2 | 50 | Cubic | 210 | 55 | 80 | 100 | 0.4 | 2.718
20 | 0.25 | 0.2 | 1 | 1.4 | 80 | Triangle | 190 | 50 | 40 | 50 | 0.2 | 2.8223
20 | 0.25 | 0.2 | 1 | 1.4 | 80 | Triangle | 190 | 50 | 40 | 50 | 0.3 | 3.9127
20 | 0.25 | 0.2 | 1 | 1.4 | 80 | Triangle | 190 | 50 | 40 | 50 | 0.4 | 2.8427
20 | 0.25 | 0.2 | 2 | 1.6 | 20 | Grid | 200 | 60 | 40 | 50 | 0.2 | 2.2913
20 | 0.25 | 0.2 | 2 | 1.6 | 20 | Grid | 200 | 60 | 40 | 50 | 0.3 | 2.2873
20 | 0.25 | 0.2 | 2 | 1.6 | 20 | Grid | 200 | 60 | 40 | 50 | 0.4 | 2.6037
20 | 0.25 | 0.2 | 2 | 1.6 | 20 | Grid | 200 | 60 | 60 | 75 | 0.2 | 2.75
20 | 0.25 | 0.2 | 2 | 1.6 | 20 | Grid | 200 | 60 | 60 | 75 | 0.3 | 2.6247
20 | 0.25 | 0.2 | 2 | 1.6 | 20 | Grid | 200 | 60 | 60 | 75 | 0.4 | 3.016
20 | 0.25 | 0.2 | 2 | 1.6 | 20 | Grid | 200 | 60 | 80 | 100 | 0.2 | 2.611
20 | 0.25 | 0.2 | 2 | 1.6 | 20 | Grid | 200 | 60 | 80 | 100 | 0.3 | 4.314
20 | 0.25 | 0.2 | 2 | 1.6 | 20 | Grid | 200 | 60 | 80 | 100 | 0.4 | 3.032
20 | 0.25 | 0.15 | 0.75 | 1.4 | 20 | Triangle | 200 | 55 | 40 | 75 | 0.2 | 2.2297
20 | 0.25 | 0.15 | 0.75 | 1.4 | 20 | Triangle | 200 | 55 | 40 | 75 | 0.3 | 2.3833
20 | 0.25 | 0.15 | 0.75 | 1.4 | 20 | Triangle | 200 | 55 | 40 | 75 | 0.4 | 2.211
20 | 0.25 | 0.15 | 0.75 | 1.4 | 20 | Triangle | 200 | 55 | 60 | 100 | 0.2 | 2.202
20 | 0.25 | 0.15 | 0.75 | 1.4 | 20 | Triangle | 200 | 55 | 60 | 100 | 0.3 | 2.095
20 | 0.25 | 0.15 | 0.75 | 1.4 | 20 | Triangle | 200 | 55 | 60 | 100 | 0.4 | 2.9203
20 | 0.25 | 0.15 | 0.75 | 1.4 | 20 | Triangle | 200 | 55 | 80 | 50 | 0.2 | 2.0837
20 | 0.25 | 0.15 | 0.75 | 1.4 | 20 | Triangle | 200 | 55 | 80 | 50 | 0.3 | 2.1977
20 | 0.25 | 0.15 | 0.75 | 1.4 | 20 | Triangle | 200 | 55 | 80 | 50 | 0.4 | 2.6593
20 | 0.25 | 0.15 | 1 | 1.6 | 50 | Grid | 210 | 50 | 40 | 75 | 0.2 | 2.397
20 | 0.25 | 0.15 | 1 | 1.6 | 50 | Grid | 210 | 50 | 40 | 75 | 0.3 | 2.2837
20 | 0.25 | 0.15 | 1 | 1.6 | 50 | Grid | 210 | 50 | 40 | 75 | 0.4 | 2.2977
20 | 0.25 | 0.15 | 1 | 1.6 | 50 | Grid | 210 | 50 | 60 | 100 | 0.2 | 1.891
20 | 0.25 | 0.15 | 1 | 1.6 | 50 | Grid | 210 | 50 | 60 | 100 | 0.3 | 2.8997
20 | 0.25 | 0.15 | 1 | 1.6 | 50 | Grid | 210 | 50 | 60 | 100 | 0.4 | 2.3933
20 | 0.25 | 0.15 | 1 | 1.6 | 50 | Grid | 210 | 50 | 80 | 50 | 0.2 | 2.305
20 | 0.25 | 0.15 | 1 | 1.6 | 50 | Grid | 210 | 50 | 80 | 50 | 0.3 | 2.8573
20 | 0.25 | 0.15 | 1 | 1.6 | 50 | Grid | 210 | 50 | 80 | 50 | 0.4 | 2.536
20 | 0.25 | 0.15 | 2 | 1.2 | 80 | Cubic | 190 | 60 | 40 | 75 | 0.2 | 2.515
20 | 0.25 | 0.15 | 2 | 1.2 | 80 | Cubic | 190 | 60 | 40 | 75 | 0.3 | 2.5633
20 | 0.25 | 0.15 | 2 | 1.2 | 80 | Cubic | 190 | 60 | 40 | 75 | 0.4 | 3.2617
20 | 0.25 | 0.15 | 2 | 1.2 | 80 | Cubic | 190 | 60 | 60 | 100 | 0.2 | 2.9807
20 | 0.25 | 0.15 | 2 | 1.2 | 80 | Cubic | 190 | 60 | 60 | 100 | 0.3 | 2.7083
20 | 0.25 | 0.15 | 2 | 1.2 | 80 | Cubic | 190 | 60 | 60 | 100 | 0.4 | 3.511
30 | 0.4 | 0.1 | 0.75 | 1.6 | 80 | Cubic | 200 | 50 | 40 | 100 | 0.2 | 2.522
30 | 0.4 | 0.1 | 0.75 | 1.6 | 80 | Cubic | 200 | 50 | 40 | 100 | 0.3 | 2.5263
30 | 0.4 | 0.1 | 0.75 | 1.6 | 80 | Cubic | 200 | 50 | 40 | 100 | 0.4 | 2.4763
30 | 0.4 | 0.1 | 0.75 | 1.6 | 80 | Cubic | 200 | 50 | 60 | 50 | 0.2 | 2.103
30 | 0.4 | 0.1 | 0.75 | 1.6 | 80 | Cubic | 200 | 50 | 60 | 50 | 0.3 | 2.0907
30 | 0.4 | 0.1 | 0.75 | 1.6 | 80 | Cubic | 200 | 50 | 60 | 50 | 0.4 | 2.112
30 | 0.4 | 0.1 | 0.75 | 1.6 | 80 | Cubic | 200 | 50 | 80 | 75 | 0.2 | 1.7743
30 | 0.4 | 0.1 | 0.75 | 1.6 | 80 | Cubic | 200 | 50 | 80 | 75 | 0.3 | 1.7817
30 | 0.4 | 0.1 | 0.75 | 1.6 | 80 | Cubic | 200 | 50 | 80 | 75 | 0.4 | 2.2257
30 | 0.4 | 0.1 | 1 | 1.2 | 20 | Triangle | 210 | 60 | 40 | 100 | 0.2 | 2.2343
30 | 0.4 | 0.1 | 1 | 1.2 | 20 | Triangle | 210 | 60 | 40 | 100 | 0.3 | 2.055
30 | 0.4 | 0.1 | 1 | 1.2 | 20 | Triangle | 210 | 60 | 40 | 100 | 0.4 | 2.174
30 | 0.4 | 0.1 | 1 | 1.2 | 20 | Triangle | 210 | 60 | 60 | 50 | 0.2 | 2.28
30 | 0.4 | 0.1 | 1 | 1.2 | 20 | Triangle | 210 | 60 | 60 | 50 | 0.3 | 2.263
30 | 0.4 | 0.1 | 1 | 1.2 | 20 | Triangle | 210 | 60 | 60 | 50 | 0.4 | 2.386
30 | 0.4 | 0.1 | 1 | 1.2 | 20 | Triangle | 210 | 60 | 80 | 75 | 0.2 | 2.2827
30 | 0.4 | 0.1 | 1 | 1.2 | 20 | Triangle | 210 | 60 | 80 | 75 | 0.3 | 2.1403
30 | 0.4 | 0.1 | 1 | 1.2 | 20 | Triangle | 210 | 60 | 80 | 75 | 0.4 | 2.15
30 | 0.4 | 0.1 | 2 | 1.4 | 50 | Grid | 190 | 55 | 40 | 100 | 0.2 | 1.7627
30 | 0.4 | 0.1 | 2 | 1.4 | 50 | Grid | 190 | 55 | 40 | 100 | 0.3 | 2.181
30 | 0.4 | 0.1 | 2 | 1.4 | 50 | Grid | 190 | 55 | 40 | 100 | 0.4 | 2.1147
30 | 0.4 | 0.1 | 2 | 1.4 | 50 | Grid | 190 | 55 | 60 | 50 | 0.2 | 1.8837
30 | 0.4 | 0.1 | 2 | 1.4 | 50 | Grid | 190 | 55 | 60 | 50 | 0.3 | 2.1023
30 | 0.4 | 0.1 | 2 | 1.4 | 50 | Grid | 190 | 55 | 60 | 50 | 0.4 | 2.455
30 | 0.4 | 0.1 | 2 | 1.4 | 50 | Grid | 190 | 55 | 80 | 75 | 0.2 | 2.1747
30 | 0.4 | 0.1 | 2 | 1.4 | 50 | Grid | 190 | 55 | 80 | 75 | 0.3 | 2.4783
30 | 0.4 | 0.1 | 2 | 1.4 | 50 | Grid | 190 | 55 | 80 | 75 | 0.4 | 1.9313
30 | 0.4 | 0.2 | 0.75 | 1.4 | 80 | Grid | 210 | 60 | 40 | 75 | 0.2 | 2.0207
30 | 0.4 | 0.2 | 0.75 | 1.4 | 80 | Grid | 210 | 60 | 40 | 75 | 0.3 | 2.3153
30 | 0.4 | 0.2 | 0.75 | 1.4 | 80 | Grid | 210 | 60 | 40 | 75 | 0.4 | 2.3397
30 | 0.4 | 0.2 | 0.75 | 1.4 | 80 | Grid | 210 | 60 | 60 | 100 | 0.2 | 2.413
30 | 0.4 | 0.2 | 0.75 | 1.4 | 80 | Grid | 210 | 60 | 60 | 100 | 0.3 | 2.6647
30 | 0.4 | 0.2 | 0.75 | 1.4 | 80 | Grid | 210 | 60 | 60 | 100 | 0.4 | 2.709
30 | 0.4 | 0.2 | 0.75 | 1.4 | 80 | Grid | 210 | 60 | 80 | 50 | 0.2 | 2.4107
30 | 0.4 | 0.2 | 0.75 | 1.4 | 80 | Grid | 210 | 60 | 80 | 50 | 0.3 | 2.168
30 | 0.4 | 0.2 | 0.75 | 1.4 | 80 | Grid | 210 | 60 | 80 | 50 | 0.4 | 2.122
30 | 0.4 | 0.2 | 1 | 1.6 | 20 | Cubic | 190 | 55 | 40 | 75 | 0.2 | 2.648
30 | 0.4 | 0.2 | 1 | 1.6 | 20 | Cubic | 190 | 55 | 40 | 75 | 0.3 | 2.86
30 | 0.4 | 0.2 | 1 | 1.6 | 20 | Cubic | 190 | 55 | 40 | 75 | 0.4 | 2.576
30 | 0.4 | 0.2 | 1 | 1.6 | 20 | Cubic | 190 | 55 | 60 | 100 | 0.2 | 2.3437
30 | 0.4 | 0.2 | 1 | 1.6 | 20 | Cubic | 190 | 55 | 60 | 100 | 0.3 | 2.6743
30 | 0.4 | 0.2 | 1 | 1.6 | 20 | Cubic | 190 | 55 | 60 | 100 | 0.4 | 2.665
30 | 0.4 | 0.2 | 1 | 1.6 | 20 | Cubic | 190 | 55 | 80 | 50 | 0.2 | 2.5483
30 | 0.4 | 0.2 | 1 | 1.6 | 20 | Cubic | 190 | 55 | 80 | 50 | 0.3 | 2.5833
30 | 0.4 | 0.2 | 1 | 1.6 | 20 | Cubic | 190 | 55 | 80 | 50 | 0.4 | 2.8307
30 | 0.4 | 0.2 | 2 | 1.2 | 50 | Triangle | 200 | 50 | 40 | 75 | 0.2 | 2.2783
30 | 0.4 | 0.2 | 2 | 1.2 | 50 | Triangle | 200 | 50 | 40 | 75 | 0.3 | 2.1877
30 | 0.4 | 0.2 | 2 | 1.2 | 50 | Triangle | 200 | 50 | 40 | 75 | 0.4 | 1.9377
30 | 0.4 | 0.2 | 2 | 1.2 | 50 | Triangle | 200 | 50 | 60 | 100 | 0.2 | 1.9037
30 | 0.4 | 0.2 | 2 | 1.2 | 50 | Triangle | 200 | 50 | 60 | 100 | 0.3 | 2.2587
30 | 0.4 | 0.2 | 2 | 1.2 | 50 | Triangle | 200 | 50 | 60 | 100 | 0.4 | 2.4063
30 | 0.4 | 0.2 | 2 | 1.2 | 50 | Triangle | 200 | 50 | 80 | 50 | 0.2 | 2.0093
30 | 0.4 | 0.2 | 2 | 1.2 | 50 | Triangle | 200 | 50 | 80 | 50 | 0.3 | 2.1377
30 | 0.4 | 0.2 | 2 | 1.2 | 50 | Triangle | 200 | 50 | 80 | 50 | 0.4 | 1.964
30 | 0.4 | 0.15 | 0.75 | 1.6 | 50 | Triangle | 190 | 60 | 40 | 100 | 0.2 | 2.124
30 | 0.4 | 0.15 | 0.75 | 1.6 | 50 | Triangle | 190 | 60 | 40 | 100 | 0.3 | 2.4407
30 | 0.4 | 0.15 | 0.75 | 1.6 | 50 | Triangle | 190 | 60 | 40 | 100 | 0.4 | 2.2737
30 | 0.4 | 0.15 | 0.75 | 1.6 | 50 | Triangle | 190 | 60 | 60 | 50 | 0.2 | 1.7893
30 | 0.4 | 0.15 | 0.75 | 1.6 | 50 | Triangle | 190 | 60 | 60 | 50 | 0.3 | 2.4423
30 | 0.4 | 0.15 | 0.75 | 1.6 | 50 | Triangle | 190 | 60 | 60 | 50 | 0.4 | 2.3107
30 | 0.4 | 0.15 | 0.75 | 1.6 | 50 | Triangle | 190 | 60 | 80 | 75 | 0.2 | 1.8917
30 | 0.4 | 0.15 | 0.75 | 1.6 | 50 | Triangle | 190 | 60 | 80 | 75 | 0.3 | 2.3257
30 | 0.4 | 0.15 | 0.75 | 1.6 | 50 | Triangle | 190 | 60 | 80 | 75 | 0.4 | 2.4053
30 | 0.4 | 0.15 | 1 | 1.2 | 80 | Grid | 200 | 55 | 40 | 100 | 0.2 | 2.235
30 | 0.4 | 0.15 | 1 | 1.2 | 80 | Grid | 200 | 55 | 40 | 100 | 0.3 | 2.3057
30 | 0.4 | 0.15 | 1 | 1.2 | 80 | Grid | 200 | 55 | 40 | 100 | 0.4 | 2.371
30 | 0.4 | 0.15 | 1 | 1.2 | 80 | Grid | 200 | 55 | 60 | 50 | 0.2 | 2.103
30 | 0.4 | 0.15 | 1 | 1.2 | 80 | Grid | 200 | 55 | 60 | 50 | 0.3 | 1.98
30 | 0.4 | 0.15 | 1 | 1.2 | 80 | Grid | 200 | 55 | 60 | 50 | 0.4 | 2.3863
30 | 0.4 | 0.15 | 1 | 1.2 | 80 | Grid | 200 | 55 | 80 | 75 | 0.2 | 2.2447
30 | 0.4 | 0.15 | 1 | 1.2 | 80 | Grid | 200 | 55 | 80 | 75 | 0.3 | 2.2143
30 | 0.4 | 0.15 | 1 | 1.2 | 80 | Grid | 200 | 55 | 80 | 75 | 0.4 | 2.4473
30 | 0.4 | 0.15 | 2 | 1.4 | 20 | Cubic | 210 | 50 | 40 | 100 | 0.2 | 1.9823
30 | 0.4 | 0.15 | 2 | 1.4 | 20 | Cubic | 210 | 50 | 40 | 100 | 0.3 | 2.026
30 | 0.4 | 0.15 | 2 | 1.4 | 20 | Cubic | 210 | 50 | 40 | 100 | 0.4 | 2.5007
30 | 0.4 | 0.15 | 2 | 1.4 | 20 | Cubic | 210 | 50 | 60 | 50 | 0.2 | 2.0603
30 | 0.4 | 0.15 | 2 | 1.4 | 20 | Cubic | 210 | 50 | 60 | 50 | 0.3 | 2.4453
30 | 0.4 | 0.15 | 2 | 1.4 | 20 | Cubic | 210 | 50 | 60 | 50 | 0.4 | 2.37
30 | 0.4 | 0.15 | 2 | 1.4 | 20 | Cubic | 210 | 50 | 80 | 75 | 0.2 | 1.8123
30 | 0.4 | 0.15 | 2 | 1.4 | 20 | Cubic | 210 | 50 | 80 | 75 | 0.3 | 2.5593
30 | 0.4 | 0.15 | 2 | 1.4 | 20 | Cubic | 210 | 50 | 80 | 75 | 0.4 | 2.4427
30 | 0.25 | 0.1 | 0.75 | 1.2 | 20 | Grid | 190 | 50 | 40 | 50 | 0.2 | 2.2143
30 | 0.25 | 0.1 | 0.75 | 1.2 | 20 | Grid | 190 | 50 | 40 | 50 | 0.3 | 2.4307
30 | 0.25 | 0.1 | 0.75 | 1.2 | 20 | Grid | 190 | 50 | 40 | 50 | 0.4 | 2.484
30 | 0.25 | 0.1 | 0.75 | 1.2 | 20 | Grid | 190 | 50 | 60 | 75 | 0.2 | 2.2397
30 | 0.25 | 0.1 | 0.75 | 1.2 | 20 | Grid | 190 | 50 | 60 | 75 | 0.3 | 2.5873
30 | 0.25 | 0.1 | 0.75 | 1.2 | 20 | Grid | 190 | 50 | 60 | 75 | 0.4 | 2.351
30 | 0.25 | 0.1 | 0.75 | 1.2 | 20 | Grid | 190 | 50 | 80 | 100 | 0.2 | 2.1823
30 | 0.25 | 0.1 | 0.75 | 1.2 | 20 | Grid | 190 | 50 | 80 | 100 | 0.3 | 2.2887
30 | 0.25 | 0.1 | 0.75 | 1.2 | 20 | Grid | 190 | 50 | 80 | 100 | 0.4 | 2.6827
30 | 0.25 | 0.1 | 1 | 1.4 | 50 | Cubic | 200 | 60 | 40 | 50 | 0.2 | 2.1963
30 | 0.25 | 0.1 | 1 | 1.4 | 50 | Cubic | 200 | 60 | 40 | 50 | 0.3 | 2.5307
30 | 0.25 | 0.1 | 1 | 1.4 | 50 | Cubic | 200 | 60 | 40 | 50 | 0.4 | 1.965
30 | 0.25 | 0.1 | 1 | 1.4 | 50 | Cubic | 200 | 60 | 60 | 75 | 0.2 | 2.432
30 | 0.25 | 0.1 | 1 | 1.4 | 50 | Cubic | 200 | 60 | 60 | 75 | 0.3 | 2.4257
30 | 0.25 | 0.1 | 1 | 1.4 | 50 | Cubic | 200 | 60 | 60 | 75 | 0.4 | 2.5763
30 | 0.25 | 0.1 | 1 | 1.4 | 50 | Cubic | 200 | 60 | 80 | 100 | 0.2 | 2.2363
30 | 0.25 | 0.1 | 1 | 1.4 | 50 | Cubic | 200 | 60 | 80 | 100 | 0.3 | 2.567
30 | 0.25 | 0.1 | 1 | 1.4 | 50 | Cubic | 200 | 60 | 80 | 100 | 0.4 | 2.237
30 | 0.25 | 0.1 | 2 | 1.6 | 80 | Triangle | 210 | 55 | 40 | 50 | 0.2 | 2.578
30 | 0.25 | 0.1 | 2 | 1.6 | 80 | Triangle | 210 | 55 | 40 | 50 | 0.3 | 2.466
30 | 0.25 | 0.1 | 2 | 1.6 | 80 | Triangle | 210 | 55 | 40 | 50 | 0.4 | 1.8527
30 | 0.25 | 0.1 | 2 | 1.6 | 80 | Triangle | 210 | 55 | 60 | 75 | 0.2 | 2.4237
30 | 0.25 | 0.1 | 2 | 1.6 | 80 | Triangle | 210 | 55 | 60 | 75 | 0.3 | 2.616
30 | 0.25 | 0.1 | 2 | 1.6 | 80 | Triangle | 210 | 55 | 60 | 75 | 0.4 | 2.5933
30 | 0.25 | 0.1 | 2 | 1.6 | 80 | Triangle | 210 | 55 | 80 | 100 | 0.2 | 2.137
30 | 0.25 | 0.1 | 2 | 1.6 | 80 | Triangle | 210 | 55 | 80 | 100 | 0.3 | 2.4343
30 | 0.25 | 0.1 | 2 | 1.6 | 80 | Triangle | 210 | 55 | 80 | 100 | 0.4 | 2.4217
30 | 0.25 | 0.2 | 0.75 | 1.2 | 50 | Cubic | 210 | 55 | 40 | 50 | 0.2 | 1.909
30 | 0.25 | 0.2 | 0.75 | 1.2 | 50 | Cubic | 210 | 55 | 40 | 50 | 0.3 | 2.4237
30 | 0.25 | 0.2 | 0.75 | 1.2 | 50 | Cubic | 210 | 55 | 40 | 50 | 0.4 | 2.4767
30 | 0.25 | 0.2 | 0.75 | 1.2 | 50 | Cubic | 210 | 55 | 60 | 75 | 0.2 | 1.9227
30 | 0.25 | 0.2 | 0.75 | 1.2 | 50 | Cubic | 210 | 55 | 60 | 75 | 0.3 | 1.9697
30 | 0.25 | 0.2 | 0.75 | 1.2 | 50 | Cubic | 210 | 55 | 60 | 75 | 0.4 | 1.7267
30 | 0.25 | 0.2 | 0.75 | 1.2 | 50 | Cubic | 210 | 55 | 80 | 100 | 0.2 | 1.9517
30 | 0.25 | 0.2 | 0.75 | 1.2 | 50 | Cubic | 210 | 55 | 80 | 100 | 0.3 | 2.0897
30 | 0.25 | 0.2 | 0.75 | 1.2 | 50 | Cubic | 210 | 55 | 80 | 100 | 0.4 | 2.107
30 | 0.25 | 0.2 | 1 | 1.4 | 80 | Triangle | 190 | 50 | 40 | 50 | 0.2 | 5.263
30 | 0.25 | 0.2 | 1 | 1.4 | 80 | Triangle | 190 | 50 | 40 | 50 | 0.3 | 2.648
30 | 0.25 | 0.2 | 1 | 1.4 | 80 | Triangle | 190 | 50 | 40 | 50 | 0.4 | 2.865
30 | 0.25 | 0.2 | 2 | 1.6 | 20 | Grid | 200 | 60 | 40 | 50 | 0.2 | 1.79
30 | 0.25 | 0.2 | 2 | 1.6 | 20 | Grid | 200 | 60 | 40 | 50 | 0.3 | 2.4343
30 | 0.25 | 0.2 | 2 | 1.6 | 20 | Grid | 200 | 60 | 40 | 50 | 0.4 | 2.7647
30 | 0.25 | 0.2 | 2 | 1.6 | 20 | Grid | 200 | 60 | 60 | 75 | 0.2 | 1.7667
30 | 0.25 | 0.2 | 2 | 1.6 | 20 | Grid | 200 | 60 | 60 | 75 | 0.3 | 2.793
30 | 0.25 | 0.2 | 2 | 1.6 | 20 | Grid | 200 | 60 | 60 | 75 | 0.4 | 2.686
30 | 0.25 | 0.2 | 2 | 1.6 | 20 | Grid | 200 | 60 | 80 | 100 | 0.2 | 2.38
30 | 0.25 | 0.2 | 2 | 1.6 | 20 | Grid | 200 | 60 | 80 | 100 | 0.3 | 2.2653
30 | 0.25 | 0.2 | 2 | 1.6 | 20 | Grid | 200 | 60 | 80 | 100 | 0.4 | 1.885
30 | 0.25 | 0.15 | 0.75 | 1.4 | 20 | Triangle | 200 | 55 | 40 | 75 | 0.2 | 1.7607
30 | 0.25 | 0.15 | 0.75 | 1.4 | 20 | Triangle | 200 | 55 | 40 | 75 | 0.3 | 2.0727
30 | 0.25 | 0.15 | 0.75 | 1.4 | 20 | Triangle | 200 | 55 | 40 | 75 | 0.4 | 2.3813
30 | 0.25 | 0.15 | 0.75 | 1.4 | 20 | Triangle | 200 | 55 | 60 | 100 | 0.2 | 1.6943
30 | 0.25 | 0.15 | 0.75 | 1.4 | 20 | Triangle | 200 | 55 | 60 | 100 | 0.3 | 2.343
30 | 0.25 | 0.15 | 0.75 | 1.4 | 20 | Triangle | 200 | 55 | 60 | 100 | 0.4 | 2.3677
30 | 0.25 | 0.15 | 0.75 | 1.4 | 20 | Triangle | 200 | 55 | 80 | 50 | 0.2 | 2.2597
30 | 0.25 | 0.15 | 0.75 | 1.4 | 20 | Triangle | 200 | 55 | 80 | 50 | 0.3 | 2.184
30 | 0.25 | 0.15 | 0.75 | 1.4 | 20 | Triangle | 200 | 55 | 80 | 50 | 0.4 | 2.1767
30 | 0.25 | 0.15 | 1 | 1.6 | 50 | Grid | 210 | 50 | 40 | 75 | 0.2 | 2.3083
30 | 0.25 | 0.15 | 1 | 1.6 | 50 | Grid | 210 | 50 | 40 | 75 | 0.3 | 2.0517
30 | 0.25 | 0.15 | 1 | 1.6 | 50 | Grid | 210 | 50 | 40 | 75 | 0.4 | 2.4757
30 | 0.25 | 0.15 | 1 | 1.6 | 50 | Grid | 210 | 50 | 60 | 100 | 0.2 | 2.1983
30 | 0.25 | 0.15 | 1 | 1.6 | 50 | Grid | 210 | 50 | 60 | 100 | 0.3 | 2.4583
30 | 0.25 | 0.15 | 1 | 1.6 | 50 | Grid | 210 | 50 | 60 | 100 | 0.4 | 2.0043
30 | 0.25 | 0.15 | 1 | 1.6 | 50 | Grid | 210 | 50 | 80 | 50 | 0.2 | 2.107
30 | 0.25 | 0.15 | 1 | 1.6 | 50 | Grid | 210 | 50 | 80 | 50 | 0.3 | 2.424
30 | 0.25 | 0.15 | 1 | 1.6 | 50 | Grid | 210 | 50 | 80 | 50 | 0.4 | 2.4387
30 | 0.25 | 0.15 | 2 | 1.2 | 80 | Cubic | 190 | 60 | 40 | 75 | 0.2 | 1.988
30 | 0.25 | 0.15 | 2 | 1.2 | 80 | Cubic | 190 | 60 | 40 | 75 | 0.3 | 2.4003
30 | 0.25 | 0.15 | 2 | 1.2 | 80 | Cubic | 190 | 60 | 40 | 75 | 0.4 | 1.8233
30 | 0.25 | 0.15 | 2 | 1.2 | 80 | Cubic | 190 | 60 | 60 | 100 | 0.2 | 2.1473
30 | 0.25 | 0.15 | 2 | 1.2 | 80 | Cubic | 190 | 60 | 60 | 100 | 0.3 | 2.55
30 | 0.25 | 0.15 | 2 | 1.2 | 80 | Cubic | 190 | 60 | 60 | 100 | 0.4 | 2.646
40 | 0.4 | 0.1 | 0.75 | 1.6 | 80 | Cubic | 200 | 50 | 40 | 100 | 0.2 | 1.751
40 | 0.4 | 0.1 | 0.75 | 1.6 | 80 | Cubic | 200 | 50 | 40 | 100 | 0.3 | 1.585
40 | 0.4 | 0.1 | 0.75 | 1.6 | 80 | Cubic | 200 | 50 | 40 | 100 | 0.4 | 2.254
40 | 0.4 | 0.1 | 0.75 | 1.6 | 80 | Cubic | 200 | 50 | 60 | 50 | 0.2 | 1.276
40 | 0.4 | 0.1 | 0.75 | 1.6 | 80 | Cubic | 200 | 50 | 60 | 50 | 0.3 | 1.788
40 | 0.4 | 0.1 | 0.75 | 1.6 | 80 | Cubic | 200 | 50 | 60 | 50 | 0.4 | 1.3763
40 | 0.4 | 0.1 | 0.75 | 1.6 | 80 | Cubic | 200 | 50 | 80 | 75 | 0.2 | 1.9113
40 | 0.4 | 0.1 | 0.75 | 1.6 | 80 | Cubic | 200 | 50 | 80 | 75 | 0.3 | 1.329
40 | 0.4 | 0.1 | 0.75 | 1.6 | 80 | Cubic | 200 | 50 | 80 | 75 | 0.4 | 1.3867
40 | 0.4 | 0.1 | 1 | 1.2 | 20 | Triangle | 210 | 60 | 40 | 100 | 0.2 | 1.2333
40 | 0.4 | 0.1 | 1 | 1.2 | 20 | Triangle | 210 | 60 | 40 | 100 | 0.3 | 1.8453
40 | 0.4 | 0.1 | 1 | 1.2 | 20 | Triangle | 210 | 60 | 40 | 100 | 0.4 | 1.3737
40 | 0.4 | 0.1 | 1 | 1.2 | 20 | Triangle | 210 | 60 | 60 | 50 | 0.2 | 1.299
40 | 0.4 | 0.1 | 1 | 1.2 | 20 | Triangle | 210 | 60 | 60 | 50 | 0.3 | 1.9747
40 | 0.4 | 0.1 | 1 | 1.2 | 20 | Triangle | 210 | 60 | 60 | 50 | 0.4 | 1.5353
40 | 0.4 | 0.1 | 1 | 1.2 | 20 | Triangle | 210 | 60 | 80 | 75 | 0.2 | 1.591
40 | 0.4 | 0.1 | 1 | 1.2 | 20 | Triangle | 210 | 60 | 80 | 75 | 0.3 | 1.4183
40 | 0.4 | 0.1 | 1 | 1.2 | 20 | Triangle | 210 | 60 | 80 | 75 | 0.4 | 1.343
40 | 0.4 | 0.1 | 2 | 1.4 | 50 | Grid | 190 | 55 | 40 | 100 | 0.2 | 1.5987
40 | 0.4 | 0.1 | 2 | 1.4 | 50 | Grid | 190 | 55 | 40 | 100 | 0.3 | 1.373
40 | 0.4 | 0.1 | 2 | 1.4 | 50 | Grid | 190 | 55 | 40 | 100 | 0.4 | 2.1437
40 | 0.4 | 0.1 | 2 | 1.4 | 50 | Grid | 190 | 55 | 60 | 50 | 0.2 | 1.696
40 | 0.4 | 0.1 | 2 | 1.4 | 50 | Grid | 190 | 55 | 60 | 50 | 0.3 | 1.526
40 | 0.4 | 0.1 | 2 | 1.4 | 50 | Grid | 190 | 55 | 60 | 50 | 0.4 | 1.9557
40 | 0.4 | 0.1 | 2 | 1.4 | 50 | Grid | 190 | 55 | 80 | 75 | 0.2 | 1.4087
40 | 0.4 | 0.1 | 2 | 1.4 | 50 | Grid | 190 | 55 | 80 | 75 | 0.3 | 1.279
40 | 0.4 | 0.1 | 2 | 1.4 | 50 | Grid | 190 | 55 | 80 | 75 | 0.4 | 1.2833
40 | 0.4 | 0.2 | 0.75 | 1.4 | 80 | Grid | 210 | 60 | 40 | 75 | 0.2 | 2.3713
40 | 0.4 | 0.2 | 0.75 | 1.4 | 80 | Grid | 210 | 60 | 40 | 75 | 0.3 | 1.422
40 | 0.4 | 0.2 | 0.75 | 1.4 | 80 | Grid | 210 | 60 | 40 | 75 | 0.4 | 1.399
40 | 0.4 | 0.2 | 0.75 | 1.4 | 80 | Grid | 210 | 60 | 60 | 100 | 0.2 | 1.437
40 | 0.4 | 0.2 | 0.75 | 1.4 | 80 | Grid | 210 | 60 | 60 | 100 | 0.3 | 1.6047
40 | 0.4 | 0.2 | 0.75 | 1.4 | 80 | Grid | 210 | 60 | 60 | 100 | 0.4 | 1.7203
40 | 0.4 | 0.2 | 0.75 | 1.4 | 80 | Grid | 210 | 60 | 80 | 50 | 0.2 | 1.781
40 | 0.4 | 0.2 | 0.75 | 1.4 | 80 | Grid | 210 | 60 | 80 | 50 | 0.3 | 1.719
40 | 0.4 | 0.2 | 0.75 | 1.4 | 80 | Grid | 210 | 60 | 80 | 50 | 0.4 | 1.6553
40 | 0.4 | 0.2 | 1 | 1.6 | 20 | Cubic | 190 | 55 | 40 | 75 | 0.2 | 1.8203
40 | 0.4 | 0.2 | 1 | 1.6 | 20 | Cubic | 190 | 55 | 40 | 75 | 0.3 | 1.5257
40 | 0.4 | 0.2 | 1 | 1.6 | 20 | Cubic | 190 | 55 | 40 | 75 | 0.4 | 1.7553
40 | 0.4 | 0.2 | 1 | 1.6 | 20 | Cubic | 190 | 55 | 60 | 100 | 0.2 | 1.641
40 | 0.4 | 0.2 | 1 | 1.6 | 20 | Cubic | 190 | 55 | 60 | 100 | 0.3 | 1.5927
40 | 0.4 | 0.2 | 1 | 1.6 | 20 | Cubic | 190 | 55 | 60 | 100 | 0.4 | 1.7273
40 | 0.4 | 0.2 | 1 | 1.6 | 20 | Cubic | 190 | 55 | 80 | 50 | 0.2 | 1.6467
40 | 0.4 | 0.2 | 1 | 1.6 | 20 | Cubic | 190 | 55 | 80 | 50 | 0.3 | 1.5863
40 | 0.4 | 0.2 | 1 | 1.6 | 20 | Cubic | 190 | 55 | 80 | 50 | 0.4 | 1.534
40 | 0.4 | 0.2 | 2 | 1.2 | 50 | Triangle | 200 | 50 | 40 | 75 | 0.2 | 1.2453
40 | 0.4 | 0.2 | 2 | 1.2 | 50 | Triangle | 200 | 50 | 40 | 75 | 0.3 | 1.1193
40 | 0.4 | 0.2 | 2 | 1.2 | 50 | Triangle | 200 | 50 | 40 | 75 | 0.4 | 1.7387
40 | 0.4 | 0.2 | 2 | 1.2 | 50 | Triangle | 200 | 50 | 60 | 100 | 0.2 | 1.259
40 | 0.4 | 0.2 | 2 | 1.2 | 50 | Triangle | 200 | 50 | 60 | 100 | 0.3 | 1.2693
40 | 0.4 | 0.2 | 2 | 1.2 | 50 | Triangle | 200 | 50 | 60 | 100 | 0.4 | 1.5983
40 | 0.4 | 0.2 | 2 | 1.2 | 50 | Triangle | 200 | 50 | 80 | 50 | 0.2 | 1.1787
40 | 0.4 | 0.2 | 2 | 1.2 | 50 | Triangle | 200 | 50 | 80 | 50 | 0.3 | 1.3877
40 | 0.4 | 0.2 | 2 | 1.2 | 50 | Triangle | 200 | 50 | 80 | 50 | 0.4 | 1.3167
40 | 0.4 | 0.15 | 0.75 | 1.6 | 50 | Triangle | 190 | 60 | 40 | 100 | 0.2 | 1.5
40 | 0.4 | 0.15 | 0.75 | 1.6 | 50 | Triangle | 190 | 60 | 40 | 100 | 0.3 | 1.0153
40 | 0.4 | 0.15 | 0.75 | 1.6 | 50 | Triangle | 190 | 60 | 40 | 100 | 0.4 | 1.409
40 | 0.4 | 0.15 | 0.75 | 1.6 | 50 | Triangle | 190 | 60 | 60 | 50 | 0.2 | 1.212
40 | 0.4 | 0.15 | 0.75 | 1.6 | 50 | Triangle | 190 | 60 | 60 | 50 | 0.3 | 0.986
40 | 0.4 | 0.15 | 0.75 | 1.6 | 50 | Triangle | 190 | 60 | 60 | 50 | 0.4 | 1.036
40 | 0.4 | 0.15 | 0.75 | 1.6 | 50 | Triangle | 190 | 60 | 80 | 75 | 0.2 | 1.208
40 | 0.4 | 0.15 | 0.75 | 1.6 | 50 | Triangle | 190 | 60 | 80 | 75 | 0.3 | 1.2783
40 | 0.4 | 0.15 | 0.75 | 1.6 | 50 | Triangle | 190 | 60 | 80 | 75 | 0.4 | 1.619
40 | 0.4 | 0.15 | 1 | 1.2 | 80 | Grid | 200 | 55 | 40 | 100 | 0.2 | 2.5567
40 | 0.4 | 0.15 | 1 | 1.2 | 80 | Grid | 200 | 55 | 40 | 100 | 0.3 | 1.3913
40 | 0.4 | 0.15 | 1 | 1.2 | 80 | Grid | 200 | 55 | 40 | 100 | 0.4 | 1.3293
40 | 0.4 | 0.15 | 1 | 1.2 | 80 | Grid | 200 | 55 | 60 | 50 | 0.2 | 1.7283
40 | 0.4 | 0.15 | 1 | 1.2 | 80 | Grid | 200 | 55 | 60 | 50 | 0.3 | 1.2347
40 | 0.4 | 0.15 | 1 | 1.2 | 80 | Grid | 200 | 55 | 60 | 50 | 0.4 | 1.3307
40 | 0.4 | 0.15 | 1 | 1.2 | 80 | Grid | 200 | 55 | 80 | 75 | 0.2 | 1.1213
40 | 0.4 | 0.15 | 1 | 1.2 | 80 | Grid | 200 | 55 | 80 | 75 | 0.3 | 1.4217
40 | 0.4 | 0.15 | 1 | 1.2 | 80 | Grid | 200 | 55 | 80 | 75 | 0.4 | 1.759
40 | 0.4 | 0.15 | 2 | 1.4 | 20 | Cubic | 210 | 50 | 40 | 100 | 0.2 | 1.4303
40 | 0.4 | 0.15 | 2 | 1.4 | 20 | Cubic | 210 | 50 | 40 | 100 | 0.3 | 1.6807
40 | 0.4 | 0.15 | 2 | 1.4 | 20 | Cubic | 210 | 50 | 40 | 100 | 0.4 | 1.2353
40 | 0.4 | 0.15 | 2 | 1.4 | 20 | Cubic | 210 | 50 | 60 | 50 | 0.2 | 1.2247
40 | 0.4 | 0.15 | 2 | 1.4 | 20 | Cubic | 210 | 50 | 60 | 50 | 0.3 | 1.8233
40 | 0.4 | 0.15 | 2 | 1.4 | 20 | Cubic | 210 | 50 | 60 | 50 | 0.4 | 1.2923
40 | 0.4 | 0.15 | 2 | 1.4 | 20 | Cubic | 210 | 50 | 80 | 75 | 0.2 | 1.0867
40 | 0.4 | 0.15 | 2 | 1.4 | 20 | Cubic | 210 | 50 | 80 | 75 | 0.3 | 1.7023
40 | 0.4 | 0.15 | 2 | 1.4 | 20 | Cubic | 210 | 50 | 80 | 75 | 0.4 | 1.2883
40 | 0.25 | 0.1 | 0.75 | 1.2 | 20 | Grid | 190 | 50 | 40 | 50 | 0.2 | 1.3757
40 | 0.25 | 0.1 | 0.75 | 1.2 | 20 | Grid | 190 | 50 | 40 | 50 | 0.3 | 1.4207
40 | 0.25 | 0.1 | 0.75 | 1.2 | 20 | Grid | 190 | 50 | 40 | 50 | 0.4 | 1.3257
40 | 0.25 | 0.1 | 0.75 | 1.2 | 20 | Grid | 190 | 50 | 60 | 75 | 0.2 | 1.196
40 | 0.25 | 0.1 | 0.75 | 1.2 | 20 | Grid | 190 | 50 | 60 | 75 | 0.3 | 1.547
40 | 0.25 | 0.1 | 0.75 | 1.2 | 20 | Grid | 190 | 50 | 60 | 75 | 0.4 | 1.5217
40 | 0.25 | 0.1 | 0.75 | 1.2 | 20 | Grid | 190 | 50 | 80 | 100 | 0.2 | 1.303
40 | 0.25 | 0.1 | 0.75 | 1.2 | 20 | Grid | 190 | 50 | 80 | 100 | 0.3 | 1.6383
40 | 0.25 | 0.1 | 0.75 | 1.2 | 20 | Grid | 190 | 50 | 80 | 100 | 0.4 | 1.724
40 | 0.25 | 0.1 | 1 | 1.4 | 50 | Cubic | 200 | 60 | 40 | 50 | 0.2 | 1.4373
40 | 0.25 | 0.1 | 1 | 1.4 | 50 | Cubic | 200 | 60 | 40 | 50 | 0.3 | 1.5927
40 | 0.25 | 0.1 | 1 | 1.4 | 50 | Cubic | 200 | 60 | 40 | 50 | 0.4 | 1.248
40 | 0.25 | 0.1 | 1 | 1.4 | 50 | Cubic | 200 | 60 | 60 | 75 | 0.2 | 1.442
40 | 0.25 | 0.1 | 1 | 1.4 | 50 | Cubic | 200 | 60 | 60 | 75 | 0.3 | 1.4773
40 | 0.25 | 0.1 | 1 | 1.4 | 50 | Cubic | 200 | 60 | 60 | 75 | 0.4 | 1.58
40 | 0.25 | 0.1 | 1 | 1.4 | 50 | Cubic | 200 | 60 | 80 | 100 | 0.2 | 1.2197
40 | 0.25 | 0.1 | 1 | 1.4 | 50 | Cubic | 200 | 60 | 80 | 100 | 0.3 | 1.66
40 | 0.25 | 0.1 | 1 | 1.4 | 50 | Cubic | 200 | 60 | 80 | 100 | 0.4 | 1.3943
40 | 0.25 | 0.1 | 2 | 1.6 | 80 | Triangle | 210 | 55 | 40 | 50 | 0.2 | 1.438
40 | 0.25 | 0.1 | 2 | 1.6 | 80 | Triangle | 210 | 55 | 40 | 50 | 0.3 | 1.292
40 | 0.25 | 0.1 | 2 | 1.6 | 80 | Triangle | 210 | 55 | 40 | 50 | 0.4 | 1.35
40 | 0.25 | 0.1 | 2 | 1.6 | 80 | Triangle | 210 | 55 | 60 | 75 | 0.2 | 1.5983
40 | 0.25 | 0.1 | 2 | 1.6 | 80 | Triangle | 210 | 55 | 60 | 75 | 0.3 | 1.689
40 | 0.25 | 0.1 | 2 | 1.6 | 80 | Triangle | 210 | 55 | 60 | 75 | 0.4 | 1.4407
40 | 0.25 | 0.1 | 2 | 1.6 | 80 | Triangle | 210 | 55 | 80 | 100 | 0.2 | 1.645
40 | 0.25 | 0.1 | 2 | 1.6 | 80 | Triangle | 210 | 55 | 80 | 100 | 0.3 | 1.283
40 | 0.25 | 0.1 | 2 | 1.6 | 80 | Triangle | 210 | 55 | 80 | 100 | 0.4 | 1.4767
40 | 0.25 | 0.2 | 0.75 | 1.2 | 50 | Cubic | 210 | 55 | 40 | 50 | 0.2 | 2.4953
40 | 0.25 | 0.2 | 0.75 | 1.2 | 50 | Cubic | 210 | 55 | 40 | 50 | 0.3 | 1.466
40 | 0.25 | 0.2 | 0.75 | 1.2 | 50 | Cubic | 210 | 55 | 40 | 50 | 0.4 | 1.9137
40 | 0.25 | 0.2 | 0.75 | 1.2 | 50 | Cubic | 210 | 55 | 60 | 75 | 0.2 | 1.186
40 | 0.25 | 0.2 | 0.75 | 1.2 | 50 | Cubic | 210 | 55 | 60 | 75 | 0.3 | 1.24
40 | 0.25 | 0.2 | 0.75 | 1.2 | 50 | Cubic | 210 | 55 | 60 | 75 | 0.4 | 1.265
40 | 0.25 | 0.2 | 0.75 | 1.2 | 50 | Cubic | 210 | 55 | 80 | 100 | 0.2 | 1.0233
40 | 0.25 | 0.2 | 0.75 | 1.2 | 50 | Cubic | 210 | 55 | 80 | 100 | 0.3 | 1.4773
40 | 0.25 | 0.2 | 0.75 | 1.2 | 50 | Cubic | 210 | 55 | 80 | 100 | 0.4 | 1.6857
40 | 0.25 | 0.2 | 1 | 1.4 | 80 | Triangle | 190 | 50 | 40 | 50 | 0.2 | 2.8097
40 | 0.25 | 0.2 | 1 | 1.4 | 80 | Triangle | 190 | 50 | 40 | 50 | 0.3 | 2.5763
40 | 0.25 | 0.2 | 1 | 1.4 | 80 | Triangle | 190 | 50 | 40 | 50 | 0.4 | 2.2283
40 | 0.25 | 0.2 | 2 | 1.6 | 20 | Grid | 200 | 60 | 40 | 50 | 0.2 | 1.443
40 | 0.25 | 0.2 | 2 | 1.6 | 20 | Grid | 200 | 60 | 40 | 50 | 0.3 | 1.1247
40 | 0.25 | 0.2 | 2 | 1.6 | 20 | Grid | 200 | 60 | 40 | 50 | 0.4 | 2.5927
40 | 0.25 | 0.2 | 2 | 1.6 | 20 | Grid | 200 | 60 | 60 | 75 | 0.2 | 1.1937
40 | 0.25 | 0.2 | 2 | 1.6 | 20 | Grid | 200 | 60 | 60 | 75 | 0.3 | 2.6083
40 | 0.25 | 0.2 | 2 | 1.6 | 20 | Grid | 200 | 60 | 60 | 75 | 0.4 | 2.0857
40 | 0.25 | 0.2 | 2 | 1.6 | 20 | Grid | 200 | 60 | 80 | 100 | 0.2 | 1.1863
40 | 0.25 | 0.2 | 2 | 1.6 | 20 | Grid | 200 | 60 | 80 | 100 | 0.3 | 1.3757
40 | 0.25 | 0.2 | 2 | 1.6 | 20 | Grid | 200 | 60 | 80 | 100 | 0.4 | 3.2627
40 | 0.25 | 0.15 | 0.75 | 1.4 | 20 | Triangle | 200 | 55 | 40 | 75 | 0.2 | 1.1632
40 | 0.25 | 0.15 | 0.75 | 1.4 | 20 | Triangle | 200 | 55 | 40 | 75 | 0.3 | 1.3193
40 | 0.25 | 0.15 | 0.75 | 1.4 | 20 | Triangle | 200 | 55 | 40 | 75 | 0.4 | 1.3963
40 | 0.25 | 0.15 | 0.75 | 1.4 | 20 | Triangle | 200 | 55 | 60 | 100 | 0.2 | 1.0447
40 | 0.25 | 0.15 | 0.75 | 1.4 | 20 | Triangle | 200 | 55 | 60 | 100 | 0.3 | 1.6613
40 | 0.25 | 0.15 | 0.75 | 1.4 | 20 | Triangle | 200 | 55 | 60 | 100 | 0.4 | 1.109
40 | 0.25 | 0.15 | 0.75 | 1.4 | 20 | Triangle | 200 | 55 | 80 | 50 | 0.2 | 1.6017
40 | 0.25 | 0.15 | 0.75 | 1.4 | 20 | Triangle | 200 | 55 | 80 | 50 | 0.3 | 2.203
40 | 0.25 | 0.15 | 0.75 | 1.4 | 20 | Triangle | 200 | 55 | 80 | 50 | 0.4 | 1.848
40 | 0.25 | 0.15 | 1 | 1.6 | 50 | Grid | 210 | 50 | 40 | 75 | 0.2 | 1.6393
40 | 0.25 | 0.15 | 1 | 1.6 | 50 | Grid | 210 | 50 | 40 | 75 | 0.3 | 1.429
40 | 0.25 | 0.15 | 1 | 1.6 | 50 | Grid | 210 | 50 | 40 | 75 | 0.4 | 1.42
40 | 0.25 | 0.15 | 1 | 1.6 | 50 | Grid | 210 | 50 | 60 | 100 | 0.2 | 1.388
40 | 0.25 | 0.15 | 1 | 1.6 | 50 | Grid | 210 | 50 | 60 | 100 | 0.3 | 1.5463
40 | 0.25 | 0.15 | 1 | 1.6 | 50 | Grid | 210 | 50 | 60 | 100 | 0.4 | 1.6567
40 | 0.25 | 0.15 | 1 | 1.6 | 50 | Grid | 210 | 50 | 80 | 50 | 0.2 | 2.0947
40 | 0.25 | 0.15 | 1 | 1.6 | 50 | Grid | 210 | 50 | 80 | 50 | 0.3 | 1.3343
40 | 0.25 | 0.15 | 1 | 1.6 | 50 | Grid | 210 | 50 | 80 | 50 | 0.4 | 1.357
40 | 0.25 | 0.15 | 2 | 1.2 | 80 | Cubic | 190 | 60 | 40 | 75 | 0.2 | 1.4343
40 | 0.25 | 0.15 | 2 | 1.2 | 80 | Cubic | 190 | 60 | 40 | 75 | 0.3 | 1.6143
40 | 0.25 | 0.15 | 2 | 1.2 | 80 | Cubic | 190 | 60 | 40 | 75 | 0.4 | 1.245
40 | 0.25 | 0.15 | 2 | 1.2 | 80 | Cubic | 190 | 60 | 60 | 100 | 0.2 | 1.8663
40 | 0.25 | 0.15 | 2 | 1.2 | 80 | Cubic | 190 | 60 | 60 | 100 | 0.3 | 2.4453
40 | 0.25 | 0.15 | 2 | 1.2 | 80 | Cubic | 190 | 60 | 60 | 100 | 0.4 | 2.377
50 | 0.4 | 0.1 | 0.75 | 1.6 | 80 | Cubic | 200 | 50 | 40 | 100 | 0.2 | 1.7087
50 | 0.4 | 0.1 | 0.75 | 1.6 | 80 | Cubic | 200 | 50 | 40 | 100 | 0.3 | 2.1147
50 | 0.4 | 0.1 | 0.75 | 1.6 | 80 | Cubic | 200 | 50 | 40 | 100 | 0.4 | 2.1053
50 | 0.4 | 0.1 | 0.75 | 1.6 | 80 | Cubic | 200 | 50 | 60 | 50 | 0.2 | 1.308
50 | 0.4 | 0.1 | 0.75 | 1.6 | 80 | Cubic | 200 | 50 | 60 | 50 | 0.3 | 1.577
50 | 0.4 | 0.1 | 0.75 | 1.6 | 80 | Cubic | 200 | 50 | 60 | 50 | 0.4 | 1.5037
50 | 0.4 | 0.1 | 0.75 | 1.6 | 80 | Cubic | 200 | 50 | 80 | 75 | 0.2 | 1.371
50 | 0.4 | 0.1 | 0.75 | 1.6 | 80 | Cubic | 200 | 50 | 80 | 75 | 0.3 | 1.3003
50 | 0.4 | 0.1 | 0.75 | 1.6 | 80 | Cubic | 200 | 50 | 80 | 75 | 0.4 | 1.1733
50 | 0.4 | 0.1 | 1 | 1.2 | 20 | Triangle | 210 | 60 | 40 | 100 | 0.2 | 1.6103
50 | 0.4 | 0.1 | 1 | 1.2 | 20 | Triangle | 210 | 60 | 40 | 100 | 0.3 | 1.426
50 | 0.4 | 0.1 | 1 | 1.2 | 20 | Triangle | 210 | 60 | 40 | 100 | 0.4 | 1.8203
50 | 0.4 | 0.1 | 1 | 1.2 | 20 | Triangle | 210 | 60 | 60 | 50 | 0.2 | 1.446
50 | 0.4 | 0.1 | 1 | 1.2 | 20 | Triangle | 210 | 60 | 60 | 50 | 0.3 | 1.4173
50 | 0.4 | 0.1 | 1 | 1.2 | 20 | Triangle | 210 | 60 | 60 | 50 | 0.4 | 1.5297
50 | 0.4 | 0.1 | 1 | 1.2 | 20 | Triangle | 210 | 60 | 80 | 75 | 0.2 | 1.4253
50 | 0.4 | 0.1 | 1 | 1.2 | 20 | Triangle | 210 | 60 | 80 | 75 | 0.3 | 1.3313
50 | 0.4 | 0.1 | 1 | 1.2 | 20 | Triangle | 210 | 60 | 80 | 75 | 0.4 | 1.5943
50 | 0.4 | 0.1 | 2 | 1.4 | 50 | Grid | 190 | 55 | 40 | 100 | 0.2 | 1.155
50 | 0.4 | 0.1 | 2 | 1.4 | 50 | Grid | 190 | 55 | 40 | 100 | 0.3 | 1.299
50 | 0.4 | 0.1 | 2 | 1.4 | 50 | Grid | 190 | 55 | 40 | 100 | 0.4 | 1.5167
50 | 0.4 | 0.1 | 2 | 1.4 | 50 | Grid | 190 | 55 | 60 | 50 | 0.2 | 1.338
50 | 0.4 | 0.1 | 2 | 1.4 | 50 | Grid | 190 | 55 | 60 | 50 | 0.3 | 1.3157
50 | 0.4 | 0.1 | 2 | 1.4 | 50 | Grid | 190 | 55 | 60 | 50 | 0.4 | 1.5413
50 | 0.4 | 0.1 | 2 | 1.4 | 50 | Grid | 190 | 55 | 80 | 75 | 0.2 | 1.5747
50 | 0.4 | 0.1 | 2 | 1.4 | 50 | Grid | 190 | 55 | 80 | 75 | 0.3 | 1.373
50 | 0.4 | 0.1 | 2 | 1.4 | 50 | Grid | 190 | 55 | 80 | 75 | 0.4 | 1.2377
50 | 0.4 | 0.2 | 0.75 | 1.4 | 80 | Grid | 210 | 60 | 40 | 75 | 0.2 | 1.2787
50 | 0.4 | 0.2 | 0.75 | 1.4 | 80 | Grid | 210 | 60 | 40 | 75 | 0.3 | 1.3503
50 | 0.4 | 0.2 | 0.75 | 1.4 | 80 | Grid | 210 | 60 | 40 | 75 | 0.4 | 1.58
50 | 0.4 | 0.2 | 0.75 | 1.4 | 80 | Grid | 210 | 60 | 60 | 100 | 0.2 | 1.5333
50 | 0.4 | 0.2 | 0.75 | 1.4 | 80 | Grid | 210 | 60 | 60 | 100 | 0.3 | 1.5537
50 | 0.4 | 0.2 | 0.75 | 1.4 | 80 | Grid | 210 | 60 | 60 | 100 | 0.4 | 1.758
50 | 0.4 | 0.2 | 0.75 | 1.4 | 80 | Grid | 210 | 60 | 80 | 50 | 0.2 | 1.419
50 | 0.4 | 0.2 | 0.75 | 1.4 | 80 | Grid | 210 | 60 | 80 | 50 | 0.3 | 1.305
50 | 0.4 | 0.2 | 0.75 | 1.4 | 80 | Grid | 210 | 60 | 80 | 50 | 0.4 | 1.219
50 | 0.4 | 0.2 | 1 | 1.6 | 20 | Cubic | 190 | 55 | 40 | 75 | 0.2 | 1.37
50 | 0.4 | 0.2 | 1 | 1.6 | 20 | Cubic | 190 | 55 | 40 | 75 | 0.3 | 1.3073
50 | 0.4 | 0.2 | 1 | 1.6 | 20 | Cubic | 190 | 55 | 40 | 75 | 0.4 | 1.2877
50 | 0.4 | 0.2 | 1 | 1.6 | 20 | Cubic | 190 | 55 | 60 | 100 | 0.2 | 1.4157
50 | 0.4 | 0.2 | 1 | 1.6 | 20 | Cubic | 190 | 55 | 60 | 100 | 0.3 | 1.2063
50 | 0.4 | 0.2 | 1 | 1.6 | 20 | Cubic | 190 | 55 | 60 | 100 | 0.4 | 1.3113
50 | 0.4 | 0.2 | 1 | 1.6 | 20 | Cubic | 190 | 55 | 80 | 50 | 0.2 | 1.1837
50 | 0.4 | 0.2 | 1 | 1.6 | 20 | Cubic | 190 | 55 | 80 | 50 | 0.3 | 1.301
50 | 0.4 | 0.2 | 1 | 1.6 | 20 | Cubic | 190 | 55 | 80 | 50 | 0.4 | 1.208
50 | 0.4 | 0.2 | 2 | 1.2 | 50 | Triangle | 200 | 50 | 40 | 75 | 0.2 | 1.199
50 | 0.4 | 0.2 | 2 | 1.2 | 50 | Triangle | 200 | 50 | 40 | 75 | 0.3 | 1.0873
50 | 0.4 | 0.2 | 2 | 1.2 | 50 | Triangle | 200 | 50 | 40 | 75 | 0.4 | 1.2833
50 | 0.4 | 0.2 | 2 | 1.2 | 50 | Triangle | 200 | 50 | 60 | 100 | 0.2 | 1.1887
50 | 0.4 | 0.2 | 2 | 1.2 | 50 | Triangle | 200 | 50 | 60 | 100 | 0.3 | 1.504
50 | 0.4 | 0.2 | 2 | 1.2 | 50 | Triangle | 200 | 50 | 60 | 100 | 0.4 | 1.1723
50 | 0.4 | 0.2 | 2 | 1.2 | 50 | Triangle | 200 | 50 | 80 | 50 | 0.2 | 1.0347
50 | 0.4 | 0.2 | 2 | 1.2 | 50 | Triangle | 200 | 50 | 80 | 50 | 0.3 | 1.024
50 | 0.4 | 0.2 | 2 | 1.2 | 50 | Triangle | 200 | 50 | 80 | 50 | 0.4 | 1.297
50 | 0.4 | 0.15 | 0.75 | 1.6 | 50 | Triangle | 190 | 60 | 40 | 100 | 0.2 | 1.2123
50 | 0.4 | 0.15 | 0.75 | 1.6 | 50 | Triangle | 190 | 60 | 40 | 100 | 0.3 | 1.4323
50 | 0.4 | 0.15 | 0.75 | 1.6 | 50 | Triangle | 190 | 60 | 40 | 100 | 0.4 | 1.327
50 | 0.4 | 0.15 | 0.75 | 1.6 | 50 | Triangle | 190 | 60 | 60 | 50 | 0.2 | 1.1887
50 | 0.4 | 0.15 | 0.75 | 1.6 | 50 | Triangle | 190 | 60 | 60 | 50 | 0.3 | 1.47
50 | 0.4 | 0.15 | 0.75 | 1.6 | 50 | Triangle | 190 | 60 | 60 | 50 | 0.4 | 1.238
50 | 0.4 | 0.15 | 0.75 | 1.6 | 50 | Triangle | 190 | 60 | 80 | 75 | 0.2 | 1.4753
50 | 0.4 | 0.15 | 0.75 | 1.6 | 50 | Triangle | 190 | 60 | 80 | 75 | 0.3 | 1.4763
50 | 0.4 | 0.15 | 0.75 | 1.6 | 50 | Triangle | 190 | 60 | 80 | 75 | 0.4 | 1.447
50 | 0.4 | 0.15 | 1 | 1.2 | 80 | Grid | 200 | 55 | 40 | 100 | 0.2 | 1.852
50 | 0.4 | 0.15 | 1 | 1.2 | 80 | Grid | 200 | 55 | 40 | 100 | 0.3 | 1.307
50 | 0.4 | 0.15 | 1 | 1.2 | 80 | Grid | 200 | 55 | 40 | 100 | 0.4 | 1.4403
50 | 0.4 | 0.15 | 1 | 1.2 | 80 | Grid | 200 | 55 | 60 | 50 | 0.2 | 1.2393
50 | 0.4 | 0.15 | 1 | 1.2 | 80 | Grid | 200 | 55 | 60 | 50 | 0.3 | 1.3523
50 | 0.4 | 0.15 | 1 | 1.2 | 80 | Grid | 200 | 55 | 60 | 50 | 0.4 | 1.2787
50 | 0.4 | 0.15 | 1 | 1.2 | 80 | Grid | 200 | 55 | 80 | 75 | 0.2 | 1.106
50 | 0.4 | 0.15 | 1 | 1.2 | 80 | Grid | 200 | 55 | 80 | 75 | 0.3 | 1.4697
50 | 0.4 | 0.15 | 1 | 1.2 | 80 | Grid | 200 | 55 | 80 | 75 | 0.4 | 1.497
50 | 0.4 | 0.15 | 2 | 1.4 | 20 | Cubic | 210 | 50 | 40 | 100 | 0.2 | 1.281
50 | 0.4 | 0.15 | 2 | 1.4 | 20 | Cubic | 210 | 50 | 40 | 100 | 0.3 | 1.258
50 | 0.4 | 0.15 | 2 | 1.4 | 20 | Cubic | 210 | 50 | 40 | 100 | 0.4 | 1.4437
50 | 0.4 | 0.15 | 2 | 1.4 | 20 | Cubic | 210 | 50 | 60 | 50 | 0.2 | 1.5417
50 | 0.4 | 0.15 | 2 | 1.4 | 20 | Cubic | 210 | 50 | 60 | 50 | 0.3 | 1.295
50 | 0.4 | 0.15 | 2 | 1.4 | 20 | Cubic | 210 | 50 | 60 | 50 | 0.4 | 1.444
50 | 0.4 | 0.15 | 2 | 1.4 | 20 | Cubic | 210 | 50 | 80 | 75 | 0.2 | 1.3173
50 | 0.4 | 0.15 | 2 | 1.4 | 20 | Cubic | 210 | 50 | 80 | 75 | 0.3 | 1.551
50 | 0.4 | 0.15 | 2 | 1.4 | 20 | Cubic | 210 | 50 | 80 | 75 | 0.4 | 1.373
50 | 0.25 | 0.1 | 0.75 | 1.2 | 20 | Grid | 190 | 50 | 40 | 50 | 0.2 | 1.3133
50 | 0.25 | 0.1 | 0.75 | 1.2 | 20 | Grid | 190 | 50 | 40 | 50 | 0.3 | 1.757
50 | 0.25 | 0.1 | 0.75 | 1.2 | 20 | Grid | 190 | 50 | 40 | 50 | 0.4 | 1.602
50 | 0.25 | 0.1 | 0.75 | 1.2 | 20 | Grid | 190 | 50 | 60 | 75 | 0.2 | 1.586
50 | 0.25 | 0.1 | 0.75 | 1.2 | 20 | Grid | 190 | 50 | 60 | 75 | 0.3 | 1.5743
50 | 0.25 | 0.1 | 0.75 | 1.2 | 20 | Grid | 190 | 50 | 60 | 75 | 0.4 | 1.6333
50 | 0.25 | 0.1 | 0.75 | 1.2 | 20 | Grid | 190 | 50 | 80 | 100 | 0.2 | 1.438
50 | 0.25 | 0.1 | 0.75 | 1.2 | 20 | Grid | 190 | 50 | 80 | 100 | 0.3 | 1.3743
50 | 0.25 | 0.1 | 0.75 | 1.2 | 20 | Grid | 190 | 50 | 80 | 100 | 0.4 | 1.5267
50 | 0.25 | 0.1 | 1 | 1.4 | 50 | Cubic | 200 | 60 | 40 | 50 | 0.2 | 1.2227
50 | 0.25 | 0.1 | 1 | 1.4 | 50 | Cubic | 200 | 60 | 40 | 50 | 0.3 | 1.4207
50 | 0.25 | 0.1 | 1 | 1.4 | 50 | Cubic | 200 | 60 | 40 | 50 | 0.4 | 1.2803
50 | 0.25 | 0.1 | 1 | 1.4 | 50 | Cubic | 200 | 60 | 60 | 75 | 0.2 | 1.418
50 | 0.25 | 0.1 | 1 | 1.4 | 50 | Cubic | 200 | 60 | 60 | 75 | 0.3 | 1.5707
50 | 0.25 | 0.1 | 1 | 1.4 | 50 | Cubic | 200 | 60 | 60 | 75 | 0.4 | 1.6353
50 | 0.25 | 0.1 | 1 | 1.4 | 50 | Cubic | 200 | 60 | 80 | 100 | 0.2 | 1.1053
50 | 0.25 | 0.1 | 1 | 1.4 | 50 | Cubic | 200 | 60 | 80 | 100 | 0.3 | 1.6657
50 | 0.25 | 0.1 | 1 | 1.4 | 50 | Cubic | 200 | 60 | 80 | 100 | 0.4 | 1.775
50 | 0.25 | 0.1 | 2 | 1.6 | 80 | Triangle | 210 | 55 | 40 | 50 | 0.2 | 1.5377
50 | 0.25 | 0.1 | 2 | 1.6 | 80 | Triangle | 210 | 55 | 40 | 50 | 0.3 | 1.5363
50 | 0.25 | 0.1 | 2 | 1.6 | 80 | Triangle | 210 | 55 | 40 | 50 | 0.4 | 1.8553
50 | 0.25 | 0.1 | 2 | 1.6 | 80 | Triangle | 210 | 55 | 60 | 75 | 0.2 | 1.4013
50 | 0.25 | 0.1 | 2 | 1.6 | 80 | Triangle | 210 | 55 | 60 | 75 | 0.3 | 1.6693
50 | 0.25 | 0.1 | 2 | 1.6 | 80 | Triangle | 210 | 55 | 60 | 75 | 0.4 | 1.785
50 | 0.25 | 0.1 | 2 | 1.6 | 80 | Triangle | 210 | 55 | 80 | 100 | 0.2 | 1.4227
50 | 0.25 | 0.1 | 2 | 1.6 | 80 | Triangle | 210 | 55 | 80 | 100 | 0.3 | 1.7703
50 | 0.25 | 0.1 | 2 | 1.6 | 80 | Triangle | 210 | 55 | 80 | 100 | 0.4 | 1.6457
50 | 0.25 | 0.2 | 0.75 | 1.2 | 50 | Cubic | 210 | 55 | 40 | 50 | 0.2 | 1.053
50 | 0.25 | 0.2 | 0.75 | 1.2 | 50 | Cubic | 210 | 55 | 40 | 50 | 0.3 | 1.3663
50 | 0.25 | 0.2 | 0.75 | 1.2 | 50 | Cubic | 210 | 55 | 40 | 50 | 0.4 | 1.8073
50 | 0.25 | 0.2 | 0.75 | 1.2 | 50 | Cubic | 210 | 55 | 60 | 75 | 0.2 | 1.1663
50 | 0.25 | 0.2 | 0.75 | 1.2 | 50 | Cubic | 210 | 55 | 60 | 75 | 0.3 | 1.572
50 | 0.25 | 0.2 | 0.75 | 1.2 | 50 | Cubic | 210 | 55 | 60 | 75 | 0.4 | 2.888
50 | 0.25 | 0.2 | 0.75 | 1.2 | 50 | Cubic | 210 | 55 | 80 | 100 | 0.2 | 3.0857
50 | 0.25 | 0.2 | 0.75 | 1.2 | 50 | Cubic | 210 | 55 | 80 | 100 | 0.3 | 1.663
50 | 0.25 | 0.2 | 0.75 | 1.2 | 50 | Cubic | 210 | 55 | 80 | 100 | 0.4 | 1.792
50 | 0.25 | 0.2 | 1 | 1.4 | 80 | Triangle | 190 | 50 | 40 | 50 | 0.2 | 1.087
50 | 0.25 | 0.2 | 1 | 1.4 | 80 | Triangle | 190 | 50 | 40 | 50 | 0.3 | 1.2283
50 | 0.25 | 0.2 | 1 | 1.4 | 80 | Triangle | 190 | 50 | 40 | 50 | 0.4 | 1.6943
50 | 0.25 | 0.2 | 2 | 1.6 | 20 | Grid | 200 | 60 | 40 | 50 | 0.2 | 1.879
50 | 0.25 | 0.2 | 2 | 1.6 | 20 | Grid | 200 | 60 | 40 | 50 | 0.3 | 1.233
50 | 0.25 | 0.2 | 2 | 1.6 | 20 | Grid | 200 | 60 | 40 | 50 | 0.4 | 2.1023
50 | 0.25 | 0.2 | 2 | 1.6 | 20 | Grid | 200 | 60 | 60 | 75 | 0.2 | 1.8503
50 | 0.25 | 0.2 | 2 | 1.6 | 20 | Grid | 200 | 60 | 60 | 75 | 0.3 | 1.3717
50 | 0.25 | 0.2 | 2 | 1.6 | 20 | Grid | 200 | 60 | 60 | 75 | 0.4 | 2.0987
50 | 0.25 | 0.2 | 2 | 1.6 | 20 | Grid | 200 | 60 | 80 | 100 | 0.2 | 2.051
50 | 0.25 | 0.2 | 2 | 1.6 | 20 | Grid | 200 | 60 | 80 | 100 | 0.3 | 1.295
50 | 0.25 | 0.2 | 2 | 1.6 | 20 | Grid | 200 | 60 | 80 | 100 | 0.4 | 2.459
50 | 0.25 | 0.15 | 0.75 | 1.4 | 20 | Triangle | 200 | 55 | 40 | 75 | 0.2 | 1.2807
50 | 0.25 | 0.15 | 0.75 | 1.4 | 20 | Triangle | 200 | 55 | 40 | 75 | 0.3 | 1.5183
50 | 0.25 | 0.15 | 0.75 | 1.4 | 20 | Triangle | 200 | 55 | 40 | 75 | 0.4 | 1.636
50 | 0.25 | 0.15 | 0.75 | 1.4 | 20 | Triangle | 200 | 55 | 60 | 100 | 0.2 | 1.1467
50 | 0.25 | 0.15 | 0.75 | 1.4 | 20 | Triangle | 200 | 55 | 60 | 100 | 0.3 | 1.295
50 | 0.25 | 0.15 | 0.75 | 1.4 | 20 | Triangle | 200 | 55 | 60 | 100 | 0.4 | 2.5647
50 | 0.25 | 0.15 | 0.75 | 1.4 | 20 | Triangle | 200 | 55 | 80 | 50 | 0.2 | 2.1807
50 | 0.25 | 0.15 | 0.75 | 1.4 | 20 | Triangle | 200 | 55 | 80 | 50 | 0.3 | 1.6463
50 | 0.25 | 0.15 | 0.75 | 1.4 | 20 | Triangle | 200 | 55 | 80 | 50 | 0.4 | 1.659
50 | 0.25 | 0.15 | 1 | 1.6 | 50 | Grid | 210 | 50 | 40 | 75 | 0.2 | 1.1847
50 | 0.25 | 0.15 | 1 | 1.6 | 50 | Grid | 210 | 50 | 40 | 75 | 0.3 | 1.0603
50 | 0.25 | 0.15 | 1 | 1.6 | 50 | Grid | 210 | 50 | 40 | 75 | 0.4 | 1.2153
50 | 0.25 | 0.15 | 1 | 1.6 | 50 | Grid | 210 | 50 | 60 | 100 | 0.2 | 1.5107
50 | 0.25 | 0.15 | 1 | 1.6 | 50 | Grid | 210 | 50 | 60 | 100 | 0.3 | 1.6287
50 | 0.25 | 0.15 | 1 | 1.6 | 50 | Grid | 210 | 50 | 60 | 100 | 0.4 | 1.704
50 | 0.25 | 0.15 | 1 | 1.6 | 50 | Grid | 210 | 50 | 80 | 50 | 0.2 | 1.4223
50 | 0.25 | 0.15 | 1 | 1.6 | 50 | Grid | 210 | 50 | 80 | 50 | 0.3 | 1.22
50 | 0.25 | 0.15 | 1 | 1.6 | 50 | Grid | 210 | 50 | 80 | 50 | 0.4 | 2.052
50 | 0.25 | 0.15 | 2 | 1.2 | 80 | Cubic | 190 | 60 | 40 | 75 | 0.2 | 1.3933
50 | 0.25 | 0.15 | 2 | 1.2 | 80 | Cubic | 190 | 60 | 40 | 75 | 0.3 | 1.912
50 | 0.25 | 0.15 | 2 | 1.2 | 80 | Cubic | 190 | 60 | 40 | 75 | 0.4 | 2.4027
50 | 0.25 | 0.15 | 2 | 1.2 | 80 | Cubic | 190 | 60 | 60 | 100 | 0.2 | 1.2493
50 | 0.25 | 0.15 | 2 | 1.2 | 80 | Cubic | 190 | 60 | 60 | 100 | 0.3 | 1.359
50 | 0.25 | 0.15 | 2 | 1.2 | 80 | Cubic | 190 | 60 | 60 | 100 | 0.4 | 2.2507
60 | 0.4 | 0.1 | 0.75 | 1.6 | 80 | Cubic | 200 | 50 | 40 | 100 | 0.2 | 2.4757
60 | 0.4 | 0.1 | 0.75 | 1.6 | 80 | Cubic | 200 | 50 | 40 | 100 | 0.3 | 2.6
60 | 0.4 | 0.1 | 0.75 | 1.6 | 80 | Cubic | 200 | 50 | 40 | 100 | 0.4 | 2.0497
60 | 0.4 | 0.1 | 0.75 | 1.6 | 80 | Cubic | 200 | 50 | 60 | 50 | 0.2 | 2.2077
60 | 0.4 | 0.1 | 0.75 | 1.6 | 80 | Cubic | 200 | 50 | 60 | 50 | 0.3 | 2.2393
60 | 0.4 | 0.1 | 0.75 | 1.6 | 80 | Cubic | 200 | 50 | 60 | 50 | 0.4 | 2.3263
60 | 0.4 | 0.1 | 0.75 | 1.6 | 80 | Cubic | 200 | 50 | 80 | 75 | 0.2 | 1.7623
60 | 0.4 | 0.1 | 0.75 | 1.6 | 80 | Cubic | 200 | 50 | 80 | 75 | 0.3 | 2.1057
60 | 0.4 | 0.1 | 0.75 | 1.6 | 80 | Cubic | 200 | 50 | 80 | 75 | 0.4 | 2.0713
60 | 0.4 | 0.1 | 1 | 1.2 | 20 | Triangle | 210 | 60 | 40 | 100 | 0.2 | 2.1177
60 | 0.4 | 0.1 | 1 | 1.2 | 20 | Triangle | 210 | 60 | 40 | 100 | 0.3 | 2.249
60 | 0.4 | 0.1 | 1 | 1.2 | 20 | Triangle | 210 | 60 | 40 | 100 | 0.4 | 2.3287
60 | 0.4 | 0.1 | 1 | 1.2 | 20 | Triangle | 210 | 60 | 60 | 50 | 0.2 | 1.993
60 | 0.4 | 0.1 | 1 | 1.2 | 20 | Triangle | 210 | 60 | 60 | 50 | 0.3 | 2.3757
60 | 0.4 | 0.1 | 1 | 1.2 | 20 | Triangle | 210 | 60 | 60 | 50 | 0.4 | 2.3643
60 | 0.4 | 0.1 | 1 | 1.2 | 20 | Triangle | 210 | 60 | 80 | 75 | 0.2 | 2.4493
60 | 0.4 | 0.1 | 1 | 1.2 | 20 | Triangle | 210 | 60 | 80 | 75 | 0.3 | 2.174
60 | 0.4 | 0.1 | 1 | 1.2 | 20 | Triangle | 210 | 60 | 80 | 75 | 0.4 | 1.994
60 | 0.4 | 0.1 | 2 | 1.4 | 50 | Grid | 190 | 55 | 40 | 100 | 0.2 | 1.907
60 | 0.4 | 0.1 | 2 | 1.4 | 50 | Grid | 190 | 55 | 40 | 100 | 0.3 | 1.8643
60 | 0.4 | 0.1 | 2 | 1.4 | 50 | Grid | 190 | 55 | 40 | 100 | 0.4 | 2.027
60 | 0.4 | 0.1 | 2 | 1.4 | 50 | Grid | 190 | 55 | 60 | 50 | 0.2 | 1.6393
60 | 0.4 | 0.1 | 2 | 1.4 | 50 | Grid | 190 | 55 | 60 | 50 | 0.3 | 1.9693
60 | 0.4 | 0.1 | 2 | 1.4 | 50 | Grid | 190 | 55 | 60 | 50 | 0.4 | 2.0593
60 | 0.4 | 0.1 | 2 | 1.4 | 50 | Grid | 190 | 55 | 80 | 75 | 0.2 | 2.127
60 | 0.4 | 0.1 | 2 | 1.4 | 50 | Grid | 190 | 55 | 80 | 75 | 0.3 | 1.988
60 | 0.4 | 0.1 | 2 | 1.4 | 50 | Grid | 190 | 55 | 80 | 75 | 0.4 | 2.4457
60 | 0.4 | 0.2 | 0.75 | 1.4 | 80 | Grid | 210 | 60 | 40 | 75 | 0.2 | 1.9727
60 | 0.4 | 0.2 | 0.75 | 1.4 | 80 | Grid | 210 | 60 | 40 | 75 | 0.3 | 2.05
60 | 0.4 | 0.2 | 0.75 | 1.4 | 80 | Grid | 210 | 60 | 40 | 75 | 0.4 | 2.094
60 | 0.4 | 0.2 | 0.75 | 1.4 | 80 | Grid | 210 | 60 | 60 | 100 | 0.2 | 2.4603
60 | 0.4 | 0.2 | 0.75 | 1.4 | 80 | Grid | 210 | 60 | 60 | 100 | 0.3 | 2.5223
60 | 0.4 | 0.2 | 0.75 | 1.4 | 80 | Grid | 210 | 60 | 60 | 100 | 0.4 | 2.7937
60 | 0.4 | 0.2 | 0.75 | 1.4 | 80 | Grid | 210 | 60 | 80 | 50 | 0.2 | 2.09
60 | 0.4 | 0.2 | 0.75 | 1.4 | 80 | Grid | 210 | 60 | 80 | 50 | 0.3 | 2.4023
60 | 0.4 | 0.2 | 0.75 | 1.4 | 80 | Grid | 210 | 60 | 80 | 50 | 0.4 | 2.1717
60 | 0.4 | 0.2 | 1 | 1.6 | 20 | Cubic | 190 | 55 | 40 | 75 | 0.2 | 2.0633
60 | 0.4 | 0.2 | 1 | 1.6 | 20 | Cubic | 190 | 55 | 40 | 75 | 0.3 | 1.9453
60 | 0.4 | 0.2 | 1 | 1.6 | 20 | Cubic | 190 | 55 | 40 | 75 | 0.4 | 2.832
60 | 0.4 | 0.2 | 1 | 1.6 | 20 | Cubic | 190 | 55 | 60 | 100 | 0.2 | 2.3277
60 | 0.4 | 0.2 | 1 | 1.6 | 20 | Cubic | 190 | 55 | 60 | 100 | 0.3 | 2.16
60 | 0.4 | 0.2 | 1 | 1.6 | 20 | Cubic | 190 | 55 | 60 | 100 | 0.4 | 2.5717
60 | 0.4 | 0.2 | 1 | 1.6 | 20 | Cubic | 190 | 55 | 80 | 50 | 0.2 | 1.9803
60 | 0.4 | 0.2 | 1 | 1.6 | 20 | Cubic | 190 | 55 | 80 | 50 | 0.3 | 2.2493
60 | 0.4 | 0.2 | 1 | 1.6 | 20 | Cubic | 190 | 55 | 80 | 50 | 0.4 | 2.076
60 | 0.4 | 0.2 | 2 | 1.2 | 50 | Triangle | 200 | 50 | 40 | 75 | 0.2 | 1.9857
60 | 0.4 | 0.2 | 2 | 1.2 | 50 | Triangle | 200 | 50 | 40 | 75 | 0.3 | 2.0367
60 | 0.4 | 0.2 | 2 | 1.2 | 50 | Triangle | 200 | 50 | 40 | 75 | 0.4 | 1.9647
60 | 0.4 | 0.2 | 2 | 1.2 | 50 | Triangle | 200 | 50 | 60 | 100 | 0.2 | 2.075
60 | 0.4 | 0.2 | 2 | 1.2 | 50 | Triangle | 200 | 50 | 60 | 100 | 0.3 | 1.8153
60 | 0.4 | 0.2 | 2 | 1.2 | 50 | Triangle | 200 | 50 | 60 | 100 | 0.4 | 1.9173
60 | 0.4 | 0.2 | 2 | 1.2 | 50 | Triangle | 200 | 50 | 80 | 50 | 0.2 | 1.7793
60 | 0.4 | 0.2 | 2 | 1.2 | 50 | Triangle | 200 | 50 | 80 | 50 | 0.3 | 2.018
60 | 0.4 | 0.2 | 2 | 1.2 | 50 | Triangle | 200 | 50 | 80 | 50 | 0.4 | 2.23
60 | 0.4 | 0.15 | 0.75 | 1.6 | 50 | Triangle | 190 | 60 | 40 | 100 | 0.2 | 2.021
60 | 0.4 | 0.15 | 0.75 | 1.6 | 50 | Triangle | 190 | 60 | 40 | 100 | 0.3 | 2.117
60 | 0.4 | 0.15 | 0.75 | 1.6 | 50 | Triangle | 190 | 60 | 40 | 100 | 0.4 | 2.398
60 | 0.4 | 0.15 | 0.75 | 1.6 | 50 | Triangle | 190 | 60 | 60 | 50 | 0.2 | 2.1637
60 | 0.4 | 0.15 | 0.75 | 1.6 | 50 | Triangle | 190 | 60 | 60 | 50 | 0.3 | 1.9703
60 | 0.4 | 0.15 | 0.75 | 1.6 | 50 | Triangle | 190 | 60 | 60 | 50 | 0.4 | 2.471
60 | 0.4 | 0.15 | 0.75 | 1.6 | 50 | Triangle | 190 | 60 | 80 | 75 | 0.2 | 2.0513
60 | 0.4 | 0.15 | 0.75 | 1.6 | 50 | Triangle | 190 | 60 | 80 | 75 | 0.3 | 1.9613
60 | 0.4 | 0.15 | 0.75 | 1.6 | 50 | Triangle | 190 | 60 | 80 | 75 | 0.4 | 2.8447
60 | 0.4 | 0.15 | 1 | 1.2 | 80 | Grid | 200 | 55 | 40 | 100 | 0.2 | 2.143
60 | 0.4 | 0.15 | 1 | 1.2 | 80 | Grid | 200 | 55 | 40 | 100 | 0.3 | 1.968
60 | 0.4 | 0.15 | 1 | 1.2 | 80 | Grid | 200 | 55 | 40 | 100 | 0.4 | 2.1417
60 | 0.4 | 0.15 | 1 | 1.2 | 80 | Grid | 200 | 55 | 60 | 50 | 0.2 | 2.2407
60 | 0.4 | 0.15 | 1 | 1.2 | 80 | Grid | 200 | 55 | 60 | 50 | 0.3 | 2.2487
60 | 0.4 | 0.15 | 1 | 1.2 | 80 | Grid | 200 | 55 | 60 | 50 | 0.4 | 2.3293
60 | 0.4 | 0.15 | 1 | 1.2 | 80 | Grid | 200 | 55 | 80 | 75 | 0.2 | 2.2603
60 | 0.4 | 0.15 | 1 | 1.2 | 80 | Grid | 200 | 55 | 80 | 75 | 0.3 | 2.114
60 | 0.4 | 0.15 | 1 | 1.2 | 80 | Grid | 200 | 55 | 80 | 75 | 0.4 | 2.3563
60 | 0.4 | 0.15 | 2 | 1.4 | 20 | Cubic | 210 | 50 | 40 | 100 | 0.2 | 2.1993
60 | 0.4 | 0.15 | 2 | 1.4 | 20 | Cubic | 210 | 50 | 40 | 100 | 0.3 | 2.213
60 | 0.4 | 0.15 | 2 | 1.4 | 20 | Cubic | 210 | 50 | 40 | 100 | 0.4 | 2.3743
60 | 0.4 | 0.15 | 2 | 1.4 | 20 | Cubic | 210 | 50 | 60 | 50 | 0.2 | 2.026
60 | 0.4 | 0.15 | 2 | 1.4 | 20 | Cubic | 210 | 50 | 60 | 50 | 0.3 | 1.797
60 | 0.4 | 0.15 | 2 | 1.4 | 20 | Cubic | 210 | 50 | 60 | 50 | 0.4 | 2.1857
60 | 0.4 | 0.15 | 2 | 1.4 | 20 | Cubic | 210 | 50 | 80 | 75 | 0.2 | 2.262
60 | 0.4 | 0.15 | 2 | 1.4 | 20 | Cubic | 210 | 50 | 80 | 75 | 0.3 | 2.8567
60 | 0.4 | 0.15 | 2 | 1.4 | 20 | Cubic | 210 | 50 | 80 | 75 | 0.4 | 2.607
60 | 0.25 | 0.1 | 0.75 | 1.2 | 20 | Grid | 190 | 50 | 40 | 50 | 0.2 | 2.4783
60 | 0.25 | 0.1 | 0.75 | 1.2 | 20 | Grid | 190 | 50 | 40 | 50 | 0.3 | 2.2833
60 | 0.25 | 0.1 | 0.75 | 1.2 | 20 | Grid | 190 | 50 | 40 | 50 | 0.4 | 2.284
60 | 0.25 | 0.1 | 0.75 | 1.2 | 20 | Grid | 190 | 50 | 60 | 75 | 0.2 | 2.301
60 | 0.25 | 0.1 | 0.75 | 1.2 | 20 | Grid | 190 | 50 | 60 | 75 | 0.3 | 2.222
60 | 0.25 | 0.1 | 0.75 | 1.2 | 20 | Grid | 190 | 50 | 60 | 75 | 0.4 | 2.4113
60 | 0.25 | 0.1 | 0.75 | 1.2 | 20 | Grid | 190 | 50 | 80 | 100 | 0.2 | 2.2007
60 | 0.25 | 0.1 | 0.75 | 1.2 | 20 | Grid | 190 | 50 | 80 | 100 | 0.3 | 2.6197
60 | 0.25 | 0.1 | 0.75 | 1.2 | 20 | Grid | 190 | 50 | 80 | 100 | 0.4 | 2.3677
60 | 0.25 | 0.1 | 1 | 1.4 | 50 | Cubic | 200 | 60 | 40 | 50 | 0.2 | 2.4183
60 | 0.25 | 0.1 | 1 | 1.4 | 50 | Cubic | 200 | 60 | 40 | 50 | 0.3 | 2.414
60 | 0.25 | 0.1 | 1 | 1.4 | 50 | Cubic | 200 | 60 | 40 | 50 | 0.4 | 2.6
60 | 0.25 | 0.1 | 1 | 1.4 | 50 | Cubic | 200 | 60 | 60 | 75 | 0.2 | 2.4453
60 | 0.25 | 0.1 | 1 | 1.4 | 50 | Cubic | 200 | 60 | 60 | 75 | 0.3 | 2.4303
60 | 0.25 | 0.1 | 1 | 1.4 | 50 | Cubic | 200 | 60 | 60 | 75 | 0.4 | 2.4963
60 | 0.25 | 0.1 | 1 | 1.4 | 50 | Cubic | 200 | 60 | 80 | 100 | 0.2 | 2.3067
60 | 0.25 | 0.1 | 1 | 1.4 | 50 | Cubic | 200 | 60 | 80 | 100 | 0.3 | 2.266
60 | 0.25 | 0.1 | 1 | 1.4 | 50 | Cubic | 200 | 60 | 80 | 100 | 0.4 | 2.4873
60 | 0.25 | 0.1 | 2 | 1.6 | 80 | Triangle | 210 | 55 | 40 | 50 | 0.2 | 2.319
60 | 0.25 | 0.1 | 2 | 1.6 | 80 | Triangle | 210 | 55 | 40 | 50 | 0.3 | 2.531
60 | 0.25 | 0.1 | 2 | 1.6 | 80 | Triangle | 210 | 55 | 40 | 50 | 0.4 | 2.435
60 | 0.25 | 0.1 | 2 | 1.6 | 80 | Triangle | 210 | 55 | 60 | 75 | 0.2 | 2.016
60 | 0.25 | 0.1 | 2 | 1.6 | 80 | Triangle | 210 | 55 | 60 | 75 | 0.3 | 2.2727
60 | 0.25 | 0.1 | 2 | 1.6 | 80 | Triangle | 210 | 55 | 60 | 75 | 0.4 | 2.5723
60 | 0.25 | 0.1 | 2 | 1.6 | 80 | Triangle | 210 | 55 | 80 | 100 | 0.2 | 2.148
60 | 0.25 | 0.1 | 2 | 1.6 | 80 | Triangle | 210 | 55 | 80 | 100 | 0.3 | 2.4873
60 | 0.25 | 0.1 | 2 | 1.6 | 80 | Triangle | 210 | 55 | 80 | 100 | 0.4 | 2.7427
60 | 0.25 | 0.2 | 0.75 | 1.2 | 50 | Cubic | 210 | 55 | 40 | 50 | 0.2 | 1.907
60 | 0.25 | 0.2 | 0.75 | 1.2 | 50 | Cubic | 210 | 55 | 40 | 50 | 0.3 | 2.4373
60 | 0.25 | 0.2 | 0.75 | 1.2 | 50 | Cubic | 210 | 55 | 40 | 50 | 0.4 | 2.105
60 | 0.25 | 0.2 | 0.75 | 1.2 | 50 | Cubic | 210 | 55 | 60 | 75 | 0.2 | 1.9703
60 | 0.25 | 0.2 | 0.75 | 1.2 | 50 | Cubic | 210 | 55 | 60 | 75 | 0.3 | 4.1963
60 | 0.25 | 0.2 | 0.75 | 1.2 | 50 | Cubic | 210 | 55 | 60 | 75 | 0.4 | 2.3397
60 | 0.25 | 0.2 | 0.75 | 1.2 | 50 | Cubic | 210 | 55 | 80 | 100 | 0.2 | 1.5813
60 | 0.25 | 0.2 | 0.75 | 1.2 | 50 | Cubic | 210 | 55 | 80 | 100 | 0.3 | 2.0297
60 | 0.25 | 0.2 | 0.75 | 1.2 | 50 | Cubic | 210 | 55 | 80 | 100 | 0.4 | 2.8987
60 | 0.25 | 0.2 | 1 | 1.4 | 80 | Triangle | 190 | 50 | 40 | 50 | 0.2 | 2.2407
60 | 0.25 | 0.2 | 1 | 1.4 | 80 | Triangle | 190 | 50 | 40 | 50 | 0.3 | 2.7147
60 | 0.25 | 0.2 | 1 | 1.4 | 80 | Triangle | 190 | 50 | 40 | 50 | 0.4 | 3.0773
60 | 0.25 | 0.2 | 2 | 1.6 | 20 | Grid | 200 | 60 | 40 | 50 | 0.2 | 2.096
60 | 0.25 | 0.2 | 2 | 1.6 | 20 | Grid | 200 | 60 | 40 | 50 | 0.3 | 2.2597
60 | 0.25 | 0.2 | 2 | 1.6 | 20 | Grid | 200 | 60 | 40 | 50 | 0.4 | 2.6543
60 | 0.25 | 0.2 | 2 | 1.6 | 20 | Grid | 200 | 60 | 60 | 75 | 0.2 | 1.9457
60 | 0.25 | 0.2 | 2 | 1.6 | 20 | Grid | 200 | 60 | 60 | 75 | 0.3 | 2.2677
60 | 0.25 | 0.2 | 2 | 1.6 | 20 | Grid | 200 | 60 | 60 | 75 | 0.4 | 3.1347
60 | 0.25 | 0.2 | 2 | 1.6 | 20 | Grid | 200 | 60 | 80 | 100 | 0.2 | 2.5807
60 | 0.25 | 0.2 | 2 | 1.6 | 20 | Grid | 200 | 60 | 80 | 100 | 0.3 | 3.2303
60 | 0.25 | 0.2 | 2 | 1.6 | 20 | Grid | 200 | 60 | 80 | 100 | 0.4 | 2.9677
60 | 0.25 | 0.15 | 0.75 | 1.4 | 20 | Triangle | 200 | 55 | 40 | 75 | 0.2 | 1.93
60 | 0.25 | 0.15 | 0.75 | 1.4 | 20 | Triangle | 200 | 55 | 40 | 75 | 0.3 | 2.079
60 | 0.25 | 0.15 | 0.75 | 1.4 | 20 | Triangle | 200 | 55 | 40 | 75 | 0.4 | 2.143
60 | 0.25 | 0.15 | 0.75 | 1.4 | 20 | Triangle | 200 | 55 | 60 | 100 | 0.2 | 1.9997
60 | 0.25 | 0.15 | 0.75 | 1.4 | 20 | Triangle | 200 | 55 | 60 | 100 | 0.3 | 2.5503
60 | 0.25 | 0.15 | 0.75 | 1.4 | 20 | Triangle | 200 | 55 | 60 | 100 | 0.4 | 2.1663
60 | 0.25 | 0.15 | 0.75 | 1.4 | 20 | Triangle | 200 | 55 | 80 | 50 | 0.2 | 1.9157
60 | 0.25 | 0.15 | 0.75 | 1.4 | 20 | Triangle | 200 | 55 | 80 | 50 | 0.3 | 2.102
60 | 0.25 | 0.15 | 0.75 | 1.4 | 20 | Triangle | 200 | 55 | 80 | 50 | 0.4 | 2.3777
60 | 0.25 | 0.15 | 1 | 1.6 | 50 | Grid | 210 | 50 | 40 | 75 | 0.2 | 2.0693
60 | 0.25 | 0.15 | 1 | 1.6 | 50 | Grid | 210 | 50 | 40 | 75 | 0.3 | 2.451
60 | 0.25 | 0.15 | 1 | 1.6 | 50 | Grid | 210 | 50 | 40 | 75 | 0.4 | 2.8013
60 | 0.25 | 0.15 | 1 | 1.6 | 50 | Grid | 210 | 50 | 60 | 100 | 0.2 | 1.906
60 | 0.25 | 0.15 | 1 | 1.6 | 50 | Grid | 210 | 50 | 60 | 100 | 0.3 | 2.4033
60 | 0.25 | 0.15 | 1 | 1.6 | 50 | Grid | 210 | 50 | 60 | 100 | 0.4 | 2.5063
60 | 0.25 | 0.15 | 1 | 1.6 | 50 | Grid | 210 | 50 | 80 | 50 | 0.2 | 1.9753
60 | 0.25 | 0.15 | 1 | 1.6 | 50 | Grid | 210 | 50 | 80 | 50 | 0.3 | 1.9833
60 | 0.25 | 0.15 | 1 | 1.6 | 50 | Grid | 210 | 50 | 80 | 50 | 0.4 | 2.449
60 | 0.25 | 0.15 | 2 | 1.2 | 80 | Cubic | 190 | 60 | 40 | 75 | 0.2 | 2.4537
60 | 0.25 | 0.15 | 2 | 1.2 | 80 | Cubic | 190 | 60 | 40 | 75 | 0.3 | 2.2083
60 | 0.25 | 0.15 | 2 | 1.2 | 80 | Cubic | 190 | 60 | 40 | 75 | 0.4 | 2.2427
60 | 0.25 | 0.15 | 2 | 1.2 | 80 | Cubic | 190 | 60 | 60 | 100 | 0.2 | 2.021
60 | 0.25 | 0.15 | 2 | 1.2 | 80 | Cubic | 190 | 60 | 60 | 100 | 0.3 | 2.456
60 | 0.25 | 0.15 | 2 | 1.2 | 80 | Cubic | 190 | 60 | 60 | 100 | 0.4 | 2.4843
70 | 0.4 | 0.1 | 0.75 | 1.6 | 80 | Cubic | 200 | 50 | 40 | 100 | 0.2 | 2.1257
70 | 0.4 | 0.1 | 0.75 | 1.6 | 80 | Cubic | 200 | 50 | 40 | 100 | 0.3 | 2.589
70 | 0.4 | 0.1 | 0.75 | 1.6 | 80 | Cubic | 200 | 50 | 40 | 100 | 0.4 | 2.0807
70 | 0.4 | 0.1 | 0.75 | 1.6 | 80 | Cubic | 200 | 50 | 60 | 50 | 0.2 | 2.1377
70 | 0.4 | 0.1 | 0.75 | 1.6 | 80 | Cubic | 200 | 50 | 60 | 50 | 0.3 | 2.3797
70 | 0.4 | 0.1 | 0.75 | 1.6 | 80 | Cubic | 200 | 50 | 60 | 50 | 0.4 | 2.409
70 | 0.4 | 0.1 | 0.75 | 1.6 | 80 | Cubic | 200 | 50 | 80 | 75 | 0.2 | 2.1307
70 | 0.4 | 0.1 | 0.75 | 1.6 | 80 | Cubic | 200 | 50 | 80 | 75 | 0.3 | 2.296
70 | 0.4 | 0.1 | 0.75 | 1.6 | 80 | Cubic | 200 | 50 | 80 | 75 | 0.4 | 2.0573
70 | 0.4 | 0.1 | 1 | 1.2 | 20 | Triangle | 210 | 60 | 40 | 100 | 0.2 | 2.2903
70 | 0.4 | 0.1 | 1 | 1.2 | 20 | Triangle | 210 | 60 | 40 | 100 | 0.3 | 1.9377
70 | 0.4 | 0.1 | 1 | 1.2 | 20 | Triangle | 210 | 60 | 40 | 100 | 0.4 | 2.7143
70 | 0.4 | 0.1 | 1 | 1.2 | 20 | Triangle | 210 | 60 | 60 | 50 | 0.2 | 1.8033
70 | 0.4 | 0.1 | 1 | 1.2 | 20 | Triangle | 210 | 60 | 60 | 50 | 0.3 | 2.2053
70 | 0.4 | 0.1 | 1 | 1.2 | 20 | Triangle | 210 | 60 | 60 | 50 | 0.4 | 2.217
70 | 0.4 | 0.1 | 1 | 1.2 | 20 | Triangle | 210 | 60 | 80 | 75 | 0.2 | 2.1583
70 | 0.4 | 0.1 | 1 | 1.2 | 20 | Triangle | 210 | 60 | 80 | 75 | 0.3 | 2.5163
70 | 0.4 | 0.1 | 1 | 1.2 | 20 | Triangle | 210 | 60 | 80 | 75 | 0.4 | 2.4437
70 | 0.4 | 0.1 | 2 | 1.4 | 50 | Grid | 190 | 55 | 40 | 100 | 0.2 | 2.007
70 | 0.4 | 0.1 | 2 | 1.4 | 50 | Grid | 190 | 55 | 40 | 100 | 0.3 | 2.2237
70 | 0.4 | 0.1 | 2 | 1.4 | 50 | Grid | 190 | 55 | 40 | 100 | 0.4 | 2.386
70 | 0.4 | 0.1 | 2 | 1.4 | 50 | Grid | 190 | 55 | 60 | 50 | 0.2 | 2.2463
70 | 0.4 | 0.1 | 2 | 1.4 | 50 | Grid | 190 | 55 | 60 | 50 | 0.3 | 2.082
70 | 0.4 | 0.1 | 2 | 1.4 | 50 | Grid | 190 | 55 | 60 | 50 | 0.4 | 1.993
70 | 0.4 | 0.1 | 2 | 1.4 | 50 | Grid | 190 | 55 | 80 | 75 | 0.2 | 1.9417
70 | 0.4 | 0.1 | 2 | 1.4 | 50 | Grid | 190 | 55 | 80 | 75 | 0.3 | 1.9583
70 | 0.4 | 0.1 | 2 | 1.4 | 50 | Grid | 190 | 55 | 80 | 75 | 0.4 | 2.421
70 | 0.4 | 0.2 | 0.75 | 1.4 | 80 | Grid | 210 | 60 | 40 | 75 | 0.2 | 2.3087
70 | 0.4 | 0.2 | 0.75 | 1.4 | 80 | Grid | 210 | 60 | 40 | 75 | 0.3 | 1.948
70 | 0.4 | 0.2 | 0.75 | 1.4 | 80 | Grid | 210 | 60 | 40 | 75 | 0.4 | 2.5757
70 | 0.4 | 0.2 | 0.75 | 1.4 | 80 | Grid | 210 | 60 | 60 | 100 | 0.2 | 2.8953
70 | 0.4 | 0.2 | 0.75 | 1.4 | 80 | Grid | 210 | 60 | 60 | 100 | 0.3 | 2.0603
70 | 0.4 | 0.2 | 0.75 | 1.4 | 80 | Grid | 210 | 60 | 60 | 100 | 0.4 | 2.623
70 | 0.4 | 0.2 | 0.75 | 1.4 | 80 | Grid | 210 | 60 | 80 | 50 | 0.2 | 2.189
70 | 0.4 | 0.2 | 0.75 | 1.4 | 80 | Grid | 210 | 60 | 80 | 50 | 0.3 | 2.5763
70 | 0.4 | 0.2 | 0.75 | 1.4 | 80 | Grid | 210 | 60 | 80 | 50 | 0.4 | 2.751
70 | 0.4 | 0.2 | 1 | 1.6 | 20 | Cubic | 190 | 55 | 40 | 75 | 0.2 | 2.785
70 | 0.4 | 0.2 | 1 | 1.6 | 20 | Cubic | 190 | 55 | 40 | 75 | 0.3 | 2.5997
70 | 0.4 | 0.2 | 1 | 1.6 | 20 | Cubic | 190 | 55 | 40 | 75 | 0.4 | 2.4157
70 | 0.4 | 0.2 | 1 | 1.6 | 20 | Cubic | 190 | 55 | 60 | 100 | 0.2 | 2.146
70 | 0.4 | 0.2 | 1 | 1.6 | 20 | Cubic | 190 | 55 | 60 | 100 | 0.3 | 2.4863
70 | 0.4 | 0.2 | 1 | 1.6 | 20 | Cubic | 190 | 55 | 60 | 100 | 0.4 | 2.5247
70 | 0.4 | 0.2 | 1 | 1.6 | 20 | Cubic | 190 | 55 | 80 | 50 | 0.2 | 2.1167
70 | 0.4 | 0.2 | 1 | 1.6 | 20 | Cubic | 190 | 55 | 80 | 50 | 0.3 | 2.427
70 | 0.4 | 0.2 | 1 | 1.6 | 20 | Cubic | 190 | 55 | 80 | 50 | 0.4 | 2.5727
70 | 0.4 | 0.2 | 2 | 1.2 | 50 | Triangle | 200 | 50 | 40 | 75 | 0.2 | 2.11
70 | 0.4 | 0.2 | 2 | 1.2 | 50 | Triangle | 200 | 50 | 40 | 75 | 0.3 | 2.1677
70 | 0.4 | 0.2 | 2 | 1.2 | 50 | Triangle | 200 | 50 | 40 | 75 | 0.4 | 2.209
70 | 0.4 | 0.2 | 2 | 1.2 | 50 | Triangle | 200 | 50 | 60 | 100 | 0.2 | 1.9737
70 | 0.4 | 0.2 | 2 | 1.2 | 50 | Triangle | 200 | 50 | 60 | 100 | 0.3 | 2.2697
70 | 0.4 | 0.2 | 2 | 1.2 | 50 | Triangle | 200 | 50 | 60 | 100 | 0.4 | 2.1237
70 | 0.4 | 0.2 | 2 | 1.2 | 50 | Triangle | 200 | 50 | 80 | 50 | 0.2 | 2.2613
70 | 0.4 | 0.2 | 2 | 1.2 | 50 | Triangle | 200 | 50 | 80 | 50 | 0.3 | 2.0737
70 | 0.4 | 0.2 | 2 | 1.2 | 50 | Triangle | 200 | 50 | 80 | 50 | 0.4 | 2.2007
70 | 0.4 | 0.15 | 0.75 | 1.6 | 50 | Triangle | 190 | 60 | 40 | 100 | 0.2 | 2.0997
70 | 0.4 | 0.15 | 0.75 | 1.6 | 50 | Triangle | 190 | 60 | 40 | 100 | 0.3 | 2.3343
70 | 0.4 | 0.15 | 0.75 | 1.6 | 50 | Triangle | 190 | 60 | 40 | 100 | 0.4 | 2.457
70 | 0.4 | 0.15 | 0.75 | 1.6 | 50 | Triangle | 190 | 60 | 60 | 50 | 0.2 | 2.0567
70 | 0.4 | 0.15 | 0.75 | 1.6 | 50 | Triangle | 190 | 60 | 60 | 50 | 0.3 | 2.2137
70 | 0.4 | 0.15 | 0.75 | 1.6 | 50 | Triangle | 190 | 60 | 60 | 50 | 0.4 | 1.968
70 | 0.4 | 0.15 | 0.75 | 1.6 | 50 | Triangle | 190 | 60 | 80 | 75 | 0.2 | 2.154
70 | 0.4 | 0.15 | 0.75 | 1.6 | 50 | Triangle | 190 | 60 | 80 | 75 | 0.3 | 2.3403
70 | 0.4 | 0.15 | 0.75 | 1.6 | 50 | Triangle | 190 | 60 | 80 | 75 | 0.4 | 2.482
70 | 0.4 | 0.15 | 1 | 1.2 | 80 | Grid | 200 | 55 | 40 | 100 | 0.2 | 1.971
70 | 0.4 | 0.15 | 1 | 1.2 | 80 | Grid | 200 | 55 | 40 | 100 | 0.3 | 2.8483
70 | 0.4 | 0.15 | 1 | 1.2 | 80 | Grid | 200 | 55 | 40 | 100 | 0.4 | 2.4243
70 | 0.4 | 0.15 | 1 | 1.2 | 80 | Grid | 200 | 55 | 60 | 50 | 0.2 | 2.5763
70 | 0.4 | 0.15 | 1 | 1.2 | 80 | Grid | 200 | 55 | 60 | 50 | 0.3 | 2.4957
70 | 0.4 | 0.15 | 1 | 1.2 | 80 | Grid | 200 | 55 | 60 | 50 | 0.4 | 2.5213
70 | 0.4 | 0.15 | 1 | 1.2 | 80 | Grid | 200 | 55 | 80 | 75 | 0.2 | 2.4853
70 | 0.4 | 0.15 | 1 | 1.2 | 80 | Grid | 200 | 55 | 80 | 75 | 0.3 | 2.3743
70 | 0.4 | 0.15 | 1 | 1.2 | 80 | Grid | 200 | 55 | 80 | 75 | 0.4 | 2.1937
70 | 0.4 | 0.15 | 2 | 1.4 | 20 | Cubic | 210 | 50 | 40 | 100 | 0.2 | 1.8363
70 | 0.4 | 0.15 | 2 | 1.4 | 20 | Cubic | 210 | 50 | 40 | 100 | 0.3 | 2.081
70 | 0.4 | 0.15 | 2 | 1.4 | 20 | Cubic | 210 | 50 | 40 | 100 | 0.4 | 1.984
70 | 0.4 | 0.15 | 2 | 1.4 | 20 | Cubic | 210 | 50 | 60 | 50 | 0.2 | 2.4503
70 | 0.4 | 0.15 | 2 | 1.4 | 20 | Cubic | 210 | 50 | 60 | 50 | 0.3 | 2.289
70 | 0.4 | 0.15 | 2 | 1.4 | 20 | Cubic | 210 | 50 | 60 | 50 | 0.4 | 2.4563
70 | 0.4 | 0.15 | 2 | 1.4 | 20 | Cubic | 210 | 50 | 80 | 75 | 0.2 | 2.4033
70 | 0.4 | 0.15 | 2 | 1.4 | 20 | Cubic | 210 | 50 | 80 | 75 | 0.3 | 2.232
70 | 0.4 | 0.15 | 2 | 1.4 | 20 | Cubic | 210 | 50 | 80 | 75 | 0.4 | 2.35
70 | 0.25 | 0.1 | 0.75 | 1.2 | 20 | Grid | 190 | 50 | 40 | 50 | 0.2 | 2.5233
70 | 0.25 | 0.1 | 0.75 | 1.2 | 20 | Grid | 190 | 50 | 40 | 50 | 0.3 | 2.382
70 | 0.25 | 0.1 | 0.75 | 1.2 | 20 | Grid | 190 | 50 | 40 | 50 | 0.4 | 2.4627
70 | 0.25 | 0.1 | 0.75 | 1.2 | 20 | Grid | 190 | 50 | 60 | 75 | 0.2 | 2.4853
70 | 0.25 | 0.1 | 0.75 | 1.2 | 20 | Grid | 190 | 50 | 60 | 75 | 0.3 | 2.601
70 | 0.25 | 0.1 | 0.75 | 1.2 | 20 | Grid | 190 | 50 | 60 | 75 | 0.4 | 2.8693
70 | 0.25 | 0.1 | 0.75 | 1.2 | 20 | Grid | 190 | 50 | 80 | 100 | 0.2 | 2.2463
70 | 0.25 | 0.1 | 0.75 | 1.2 | 20 | Grid | 190 | 50 | 80 | 100 | 0.3 | 2.5907
70 | 0.25 | 0.1 | 0.75 | 1.2 | 20 | Grid | 190 | 50 | 80 | 100 | 0.4 | 2.7833
70 | 0.25 | 0.1 | 1 | 1.4 | 50 | Cubic | 200 | 60 | 40 | 50 | 0.2 | 2.0207
70 | 0.25 | 0.1 | 1 | 1.4 | 50 | Cubic | 200 | 60 | 40 | 50 | 0.3 | 2.321
70 | 0.25 | 0.1 | 1 | 1.4 | 50 | Cubic | 200 | 60 | 40 | 50 | 0.4 | 2.809
70 | 0.25 | 0.1 | 1 | 1.4 | 50 | Cubic | 200 | 60 | 60 | 75 | 0.2 | 2.5853
70 | 0.25 | 0.1 | 1 | 1.4 | 50 | Cubic | 200 | 60 | 60 | 75 | 0.3 | 2.4233
70 | 0.25 | 0.1 | 1 | 1.4 | 50 | Cubic | 200 | 60 | 60 | 75 | 0.4 | 2.7877
70 | 0.25 | 0.1 | 1 | 1.4 | 50 | Cubic | 200 | 60 | 80 | 100 | 0.2 | 2.6247
70 | 0.25 | 0.1 | 1 | 1.4 | 50 | Cubic | 200 | 60 | 80 | 100 | 0.3 | 2.4717
70 | 0.25 | 0.1 | 1 | 1.4 | 50 | Cubic | 200 | 60 | 80 | 100 | 0.4 | 2.1153
70 | 0.25 | 0.1 | 2 | 1.6 | 80 | Triangle | 210 | 55 | 40 | 50 | 0.2 | 2.611
70 | 0.25 | 0.1 | 2 | 1.6 | 80 | Triangle | 210 | 55 | 40 | 50 | 0.3 | 2.5757
70 | 0.25 | 0.1 | 2 | 1.6 | 80 | Triangle | 210 | 55 | 40 | 50 | 0.4 | 1.7403
70 | 0.25 | 0.1 | 2 | 1.6 | 80 | Triangle | 210 | 55 | 60 | 75 | 0.2 | 2.386
70 | 0.25 | 0.1 | 2 | 1.6 | 80 | Triangle | 210 | 55 | 60 | 75 | 0.3 | 2.6213
70 | 0.25 | 0.1 | 2 | 1.6 | 80 | Triangle | 210 | 55 | 60 | 75 | 0.4 | 2.4287
70 | 0.25 | 0.1 | 2 | 1.6 | 80 | Triangle | 210 | 55 | 80 | 100 | 0.2 | 2.3867
70 | 0.25 | 0.1 | 2 | 1.6 | 80 | Triangle | 210 | 55 | 80 | 100 | 0.3 | 2.5667
70 | 0.25 | 0.1 | 2 | 1.6 | 80 | Triangle | 210 | 55 | 80 | 100 | 0.4 | 2.1787
70 | 0.25 | 0.2 | 0.75 | 1.2 | 50 | Cubic | 210 | 55 | 40 | 50 | 0.2 | 2.256
70 | 0.25 | 0.2 | 0.75 | 1.2 | 50 | Cubic | 210 | 55 | 40 | 50 | 0.3 | 2.952
70 | 0.25 | 0.2 | 0.75 | 1.2 | 50 | Cubic | 210 | 55 | 40 | 50 | 0.4 | 2.526
70 | 0.25 | 0.2 | 0.75 | 1.2 | 50 | Cubic | 210 | 55 | 60 | 75 | 0.2 | 2.258
70 | 0.25 | 0.2 | 0.75 | 1.2 | 50 | Cubic | 210 | 55 | 60 | 75 | 0.3 | 3.1703
70 | 0.25 | 0.2 | 0.75 | 1.2 | 50 | Cubic | 210 | 55 | 60 | 75 | 0.4 | 2.222
70 | 0.25 | 0.2 | 0.75 | 1.2 | 50 | Cubic | 210 | 55 | 80 | 100 | 0.2 | 2.1393
70 | 0.25 | 0.2 | 0.75 | 1.2 | 50 | Cubic | 210 | 55 | 80 | 100 | 0.3 | 2.0537
70 | 0.25 | 0.2 | 0.75 | 1.2 | 50 | Cubic | 210 | 55 | 80 | 100 | 0.4 | 2.141
70 | 0.25 | 0.2 | 1 | 1.4 | 80 | Triangle | 190 | 50 | 40 | 50 | 0.2 | 2.569
70 | 0.25 | 0.2 | 1 | 1.4 | 80 | Triangle | 190 | 50 | 40 | 50 | 0.3 | 2.7187
70 | 0.25 | 0.2 | 1 | 1.4 | 80 | Triangle | 190 | 50 | 40 | 50 | 0.4 | 2.9853
70 | 0.25 | 0.2 | 2 | 1.6 | 20 | Grid | 200 | 60 | 40 | 50 | 0.2 | 2.439
70 | 0.25 | 0.2 | 2 | 1.6 | 20 | Grid | 200 | 60 | 40 | 50 | 0.3 | 2.5377
70 | 0.25 | 0.2 | 2 | 1.6 | 20 | Grid | 200 | 60 | 40 | 50 | 0.4 | 2.645
70 | 0.25 | 0.2 | 2 | 1.6 | 20 | Grid | 200 | 60 | 60 | 75 | 0.2 | 2.3047
70 | 0.25 | 0.2 | 2 | 1.6 | 20 | Grid | 200 | 60 | 60 | 75 | 0.3 | 2.0383
70 | 0.25 | 0.2 | 2 | 1.6 | 20 | Grid | 200 | 60 | 60 | 75 | 0.4 | 2.897
70 | 0.25 | 0.2 | 2 | 1.6 | 20 | Grid | 200 | 60 | 80 | 100 | 0.2 | 2.0653
70 | 0.25 | 0.2 | 2 | 1.6 | 20 | Grid | 200 | 60 | 80 | 100 | 0.3 | 3.536
70 | 0.25 | 0.2 | 2 | 1.6 | 20 | Grid | 200 | 60 | 80 | 100 | 0.4 | 2.2857
70 | 0.25 | 0.15 | 0.75 | 1.4 | 20 | Triangle | 200 | 55 | 40 | 75 | 0.2 | 2.3277
70 | 0.25 | 0.15 | 0.75 | 1.4 | 20 | Triangle | 200 | 55 | 40 | 75 | 0.3 | 2.401
70 | 0.25 | 0.15 | 0.75 | 1.4 | 20 | Triangle | 200 | 55 | 40 | 75 | 0.4 | 2.5287
70 | 0.25 | 0.15 | 0.75 | 1.4 | 20 | Triangle | 200 | 55 | 60 | 100 | 0.2 | 2.1327
70 | 0.25 | 0.15 | 0.75 | 1.4 | 20 | Triangle | 200 | 55 | 60 | 100 | 0.3 | 2.0753
70 | 0.25 | 0.15 | 0.75 | 1.4 | 20 | Triangle | 200 | 55 | 60 | 100 | 0.4 | 2.4417
70 | 0.25 | 0.15 | 0.75 | 1.4 | 20 | Triangle | 200 | 55 | 80 | 50 | 0.2 | 2.5457
70 | 0.25 | 0.15 | 0.75 | 1.4 | 20 | Triangle | 200 | 55 | 80 | 50 | 0.3 | 2.0787
70 | 0.25 | 0.15 | 0.75 | 1.4 | 20 | Triangle | 200 | 55 | 80 | 50 | 0.4 | 2.346
70 | 0.25 | 0.15 | 1 | 1.6 | 50 | Grid | 210 | 50 | 40 | 75 | 0.2 | 2.3947
70 | 0.25 | 0.15 | 1 | 1.6 | 50 | Grid | 210 | 50 | 40 | 75 | 0.3 | 2.464
70 | 0.25 | 0.15 | 1 | 1.6 | 50 | Grid | 210 | 50 | 40 | 75 | 0.4 | 2.338
70 | 0.25 | 0.15 | 1 | 1.6 | 50 | Grid | 210 | 50 | 60 | 100 | 0.2 | 2.2373
70 | 0.25 | 0.15 | 1 | 1.6 | 50 | Grid | 210 | 50 | 60 | 100 | 0.3 | 2.8107
70 | 0.25 | 0.15 | 1 | 1.6 | 50 | Grid | 210 | 50 | 60 | 100 | 0.4 | 2.3237
70 | 0.25 | 0.15 | 1 | 1.6 | 50 | Grid | 210 | 50 | 80 | 50 | 0.2 | 2.5457
70 | 0.25 | 0.15 | 1 | 1.6 | 50 | Grid | 210 | 50 | 80 | 50 | 0.3 | 2.1837
70 | 0.25 | 0.15 | 1 | 1.6 | 50 | Grid | 210 | 50 | 80 | 50 | 0.4 | 2.784
70 | 0.25 | 0.15 | 2 | 1.2 | 80 | Cubic | 190 | 60 | 40 | 75 | 0.2 | 2.268
70 | 0.25 | 0.15 | 2 | 1.2 | 80 | Cubic | 190 | 60 | 40 | 75 | 0.3 | 2.572
70 | 0.25 | 0.15 | 2 | 1.2 | 80 | Cubic | 190 | 60 | 40 | 75 | 0.4 | 2.418
70 | 0.25 | 0.15 | 2 | 1.2 | 80 | Cubic | 190 | 60 | 60 | 100 | 0.2 | 2.3857
70 | 0.25 | 0.15 | 2 | 1.2 | 80 | Cubic | 190 | 60 | 60 | 100 | 0.3 | 2.6607
70 | 0.25 | 0.15 | 2 | 1.2 | 80 | Cubic | 190 | 60 | 60 | 100 | 0.4 | 2.6457
80 | 0.4 | 0.1 | 0.75 | 1.6 | 80 | Cubic | 200 | 50 | 40 | 100 | 0.2 | 1.8653
80 | 0.4 | 0.1 | 0.75 | 1.6 | 80 | Cubic | 200 | 50 | 40 | 100 | 0.3 | 1.959
80 | 0.4 | 0.1 | 0.75 | 1.6 | 80 | Cubic | 200 | 50 | 40 | 100 | 0.4 | 1.7623
80 | 0.4 | 0.1 | 0.75 | 1.6 | 80 | Cubic | 200 | 50 | 60 | 50 | 0.2 | 1.3987
80 | 0.4 | 0.1 | 0.75 | 1.6 | 80 | Cubic | 200 | 50 | 60 | 50 | 0.3 | 1.4057
80 | 0.4 | 0.1 | 0.75 | 1.6 | 80 | Cubic | 200 | 50 | 60 | 50 | 0.4 | 1.4427
80 | 0.4 | 0.1 | 0.75 | 1.6 | 80 | Cubic | 200 | 50 | 80 | 75 | 0.2 | 1.608
80 | 0.4 | 0.1 | 0.75 | 1.6 | 80 | Cubic | 200 | 50 | 80 | 75 | 0.3 | 1.675
80 | 0.4 | 0.1 | 0.75 | 1.6 | 80 | Cubic | 200 | 50 | 80 | 75 | 0.4 | 1.8043
80 | 0.4 | 0.1 | 1 | 1.2 | 20 | Triangle | 210 | 60 | 40 | 100 | 0.2 | 1.6267
80 | 0.4 | 0.1 | 1 | 1.2 | 20 | Triangle | 210 | 60 | 40 | 100 | 0.3 | 1.5777
80 | 0.4 | 0.1 | 1 | 1.2 | 20 | Triangle | 210 | 60 | 40 | 100 | 0.4 | 1.379
80 | 0.4 | 0.1 | 1 | 1.2 | 20 | Triangle | 210 | 60 | 60 | 50 | 0.2 | 1.596
80 | 0.4 | 0.1 | 1 | 1.2 | 20 | Triangle | 210 | 60 | 60 | 50 | 0.3 | 1.4947
80 | 0.4 | 0.1 | 1 | 1.2 | 20 | Triangle | 210 | 60 | 60 | 50 | 0.4 | 1.4637
80 | 0.4 | 0.1 | 1 | 1.2 | 20 | Triangle | 210 | 60 | 80 | 75 | 0.2 | 1.5263
80 | 0.4 | 0.1 | 1 | 1.2 | 20 | Triangle | 210 | 60 | 80 | 75 | 0.3 | 1.312
80 | 0.4 | 0.1 | 1 | 1.2 | 20 | Triangle | 210 | 60 | 80 | 75 | 0.4 | 1.456
80 | 0.4 | 0.1 | 2 | 1.4 | 50 | Grid | 190 | 55 | 40 | 100 | 0.2 | 1.9187
80 | 0.4 | 0.1 | 2 | 1.4 | 50 | Grid | 190 | 55 | 40 | 100 | 0.3 | 1.4153
80 | 0.4 | 0.1 | 2 | 1.4 | 50 | Grid | 190 | 55 | 40 | 100 | 0.4 | 1.6863
80 | 0.4 | 0.1 | 2 | 1.4 | 50 | Grid | 190 | 55 | 60 | 50 | 0.2 | 1.6433
80 | 0.4 | 0.1 | 2 | 1.4 | 50 | Grid | 190 | 55 | 60 | 50 | 0.3 | 1.4633
80 | 0.4 | 0.1 | 2 | 1.4 | 50 | Grid | 190 | 55 | 60 | 50 | 0.4 | 1.5913
80 | 0.4 | 0.1 | 2 | 1.4 | 50 | Grid | 190 | 55 | 80 | 75 | 0.2 | 1.6083
80 | 0.4 | 0.1 | 2 | 1.4 | 50 | Grid | 190 | 55 | 80 | 75 | 0.3 | 1.6663
80 | 0.4 | 0.1 | 2 | 1.4 | 50 | Grid | 190 | 55 | 80 | 75 | 0.4 | 1.5317
80 | 0.4 | 0.2 | 0.75 | 1.4 | 80 | Grid | 210 | 60 | 40 | 75 | 0.2 | 2.18
80 | 0.4 | 0.2 | 0.75 | 1.4 | 80 | Grid | 210 | 60 | 40 | 75 | 0.3 | 1.68
80 | 0.4 | 0.2 | 0.75 | 1.4 | 80 | Grid | 210 | 60 | 40 | 75 | 0.4 | 1.795
80 | 0.4 | 0.2 | 0.75 | 1.4 | 80 | Grid | 210 | 60 | 60 | 100 | 0.2 | 1.6983
80 | 0.4 | 0.2 | 0.75 | 1.4 | 80 | Grid | 210 | 60 | 60 | 100 | 0.3 | 1.8997
80 | 0.4 | 0.2 | 0.75 | 1.4 | 80 | Grid | 210 | 60 | 60 | 100 | 0.4 | 2.226
80 | 0.4 | 0.2 | 0.75 | 1.4 | 80 | Grid | 210 | 60 | 80 | 50 | 0.2 | 1.7037
80 | 0.4 | 0.2 | 0.75 | 1.4 | 80 | Grid | 210 | 60 | 80 | 50 | 0.3 | 1.2903
80 | 0.4 | 0.2 | 0.75 | 1.4 | 80 | Grid | 210 | 60 | 80 | 50 | 0.4 | 1.8377
80 | 0.4 | 0.2 | 1 | 1.6 | 20 | Cubic | 190 | 55 | 40 | 75 | 0.2 | 1.825
80 | 0.4 | 0.2 | 1 | 1.6 | 20 | Cubic | 190 | 55 | 40 | 75 | 0.3 | 1.3837
80 | 0.4 | 0.2 | 1 | 1.6 | 20 | Cubic | 190 | 55 | 40 | 75 | 0.4 | 1.9163
80 | 0.4 | 0.2 | 1 | 1.6 | 20 | Cubic | 190 | 55 | 60 | 100 | 0.2 | 1.4
80 | 0.4 | 0.2 | 1 | 1.6 | 20 | Cubic | 190 | 55 | 60 | 100 | 0.3 | 1.851
80 | 0.4 | 0.2 | 1 | 1.6 | 20 | Cubic | 190 | 55 | 60 | 100 | 0.4 | 1.8107
80 | 0.4 | 0.2 | 1 | 1.6 | 20 | Cubic | 190 | 55 | 80 | 50 | 0.2 | 1.4
80 | 0.4 | 0.2 | 1 | 1.6 | 20 | Cubic | 190 | 55 | 80 | 50 | 0.3 | 1.851
80 | 0.4 | 0.2 | 1 | 1.6 | 20 | Cubic | 190 | 55 | 80 | 50 | 0.4 | 1.8107
80 | 0.4 | 0.2 | 2 | 1.2 | 50 | Triangle | 200 | 50 | 40 | 75 | 0.2 | 1.913
80 | 0.4 | 0.2 | 2 | 1.2 | 50 | Triangle | 200 | 50 | 40 | 75 | 0.3 | 1.44
80 | 0.4 | 0.2 | 2 | 1.2 | 50 | Triangle | 200 | 50 | 40 | 75 | 0.4 | 2.0247
80 | 0.4 | 0.2 | 2 | 1.2 | 50 | Triangle | 200 | 50 | 60 | 100 | 0.2 | 1.8197
80 | 0.4 | 0.2 | 2 | 1.2 | 50 | Triangle | 200 | 50 | 60 | 100 | 0.3 | 1.8427
80 | 0.4 | 0.2 | 2 | 1.2 | 50 | Triangle | 200 | 50 | 60 | 100 | 0.4 | 1.52
80 | 0.4 | 0.2 | 2 | 1.2 | 50 | Triangle | 200 | 50 | 80 | 50 | 0.2 | 1.1757
80 | 0.4 | 0.2 | 2 | 1.2 | 50 | Triangle | 200 | 50 | 80 | 50 | 0.3 | 1.299
80 | 0.4 | 0.2 | 2 | 1.2 | 50 | Triangle | 200 | 50 | 80 | 50 | 0.4 | 1.9957
80 | 0.4 | 0.15 | 0.75 | 1.6 | 50 | Triangle | 190 | 60 | 40 | 100 | 0.2 | 1.4177
80 | 0.4 | 0.15 | 0.75 | 1.6 | 50 | Triangle | 190 | 60 | 40 | 100 | 0.3 | 1.6643
80 | 0.4 | 0.15 | 0.75 | 1.6 | 50 | Triangle | 190 | 60 | 40 | 100 | 0.4 | 1.8907
80 | 0.4 | 0.15 | 0.75 | 1.6 | 50 | Triangle | 190 | 60 | 60 | 50 | 0.2 | 1.6103
80 | 0.4 | 0.15 | 0.75 | 1.6 | 50 | Triangle | 190 | 60 | 60 | 50 | 0.3 | 1.4777
80 | 0.4 | 0.15 | 0.75 | 1.6 | 50 | Triangle | 190 | 60 | 60 | 50 | 0.4 | 1.7923
80 | 0.4 | 0.15 | 0.75 | 1.6 | 50 | Triangle | 190 | 60 | 80 | 75 | 0.2 | 1.227
80 | 0.4 | 0.15 | 0.75 | 1.6 | 50 | Triangle | 190 | 60 | 80 | 75 | 0.3 | 1.6723
80 | 0.4 | 0.15 | 0.75 | 1.6 | 50 | Triangle | 190 | 60 | 80 | 75 | 0.4 | 1.444
80 | 0.4 | 0.15 | 1 | 1.2 | 80 | Grid | 200 | 55 | 40 | 100 | 0.2 | 2.188
80 | 0.4 | 0.15 | 1 | 1.2 | 80 | Grid | 200 | 55 | 40 | 100 | 0.3 | 1.7383
80 | 0.4 | 0.15 | 1 | 1.2 | 80 | Grid | 200 | 55 | 40 | 100 | 0.4 | 1.467
80 | 0.4 | 0.15 | 1 | 1.2 | 80 | Grid | 200 | 55 | 60 | 50 | 0.2 | 1.3793
80 | 0.4 | 0.15 | 1 | 1.2 | 80 | Grid | 200 | 55 | 60 | 50 | 0.3 | 1.284
80 | 0.4 | 0.15 | 1 | 1.2 | 80 | Grid | 200 | 55 | 60 | 50 | 0.4 | 1.8073
80 | 0.4 | 0.15 | 1 | 1.2 | 80 | Grid | 200 | 55 | 80 | 75 | 0.2 | 1.2837
80 | 0.4 | 0.15 | 1 | 1.2 | 80 | Grid | 200 | 55 | 80 | 75 | 0.3 | 1.197
80 | 0.4 | 0.15 | 1 | 1.2 | 80 | Grid | 200 | 55 | 80 | 75 | 0.4 | 1.9307
80 | 0.4 | 0.15 | 2 | 1.4 | 20 | Cubic | 210 | 50 | 40 | 100 | 0.2 | 1.167
80 | 0.4 | 0.15 | 2 | 1.4 | 20 | Cubic | 210 | 50 | 40 | 100 | 0.3 | 1.3083
80 | 0.4 | 0.15 | 2 | 1.4 | 20 | Cubic | 210 | 50 | 40 | 100 | 0.4 | 2.0707
80 | 0.4 | 0.15 | 2 | 1.4 | 20 | Cubic | 210 | 50 | 60 | 50 | 0.2 | 1.332
80 | 0.4 | 0.15 | 2 | 1.4 | 20 | Cubic | 210 | 50 | 60 | 50 | 0.3 | 1.5973
80 | 0.4 | 0.15 | 2 | 1.4 | 20 | Cubic | 210 | 50 | 60 | 50 | 0.4 | 2.451
80 | 0.4 | 0.15 | 2 | 1.4 | 20 | Cubic | 210 | 50 | 80 | 75 | 0.2 | 1.586
80 | 0.4 | 0.15 | 2 | 1.4 | 20 | Cubic | 210 | 50 | 80 | 75 | 0.3 | 1.5213
80 | 0.4 | 0.15 | 2 | 1.4 | 20 | Cubic | 210 | 50 | 80 | 75 | 0.4 | 1.9107
80 | 0.25 | 0.1 | 0.75 | 1.2 | 20 | Grid | 190 | 50 | 40 | 50 | 0.2 | 1.9077
80 | 0.25 | 0.1 | 0.75 | 1.2 | 20 | Grid | 190 | 50 | 40 | 50 | 0.3 | 1.8523
80 | 0.25 | 0.1 | 0.75 | 1.2 | 20 | Grid | 190 | 50 | 40 | 50 | 0.4 | 1.678
80 | 0.25 | 0.1 | 0.75 | 1.2 | 20 | Grid | 190 | 50 | 60 | 75 | 0.2 | 1.5803
80 | 0.25 | 0.1 | 0.75 | 1.2 | 20 | Grid | 190 | 50 | 60 | 75 | 0.3 | 2.2803
80 | 0.25 | 0.1 | 0.75 | 1.2 | 20 | Grid | 190 | 50 | 60 | 75 | 0.4 | 1.944
80 | 0.25 | 0.1 | 0.75 | 1.2 | 20 | Grid | 190 | 50 | 80 | 100 | 0.2 | 2.0817
80 | 0.25 | 0.1 | 0.75 | 1.2 | 20 | Grid | 190 | 50 | 80 | 100 | 0.3 | 1.8367
80 | 0.25 | 0.1 | 0.75 | 1.2 | 20 | Grid | 190 | 50 | 80 | 100 | 0.4 | 1.709
80 | 0.25 | 0.1 | 1 | 1.4 | 50 | Cubic | 200 | 60 | 40 | 50 | 0.2 | 1.4667
80 | 0.25 | 0.1 | 1 | 1.4 | 50 | Cubic | 200 | 60 | 40 | 50 | 0.3 | 2.106
80 | 0.25 | 0.1 | 1 | 1.4 | 50 | Cubic | 200 | 60 | 40 | 50 | 0.4 | 1.7757
80 | 0.25 | 0.1 | 1 | 1.4 | 50 | Cubic | 200 | 60 | 60 | 75 | 0.2 | 1.525
80 | 0.25 | 0.1 | 1 | 1.4 | 50 | Cubic | 200 | 60 | 60 | 75 | 0.3 | 2.0837
80 | 0.25 | 0.1 | 1 | 1.4 | 50 | Cubic | 200 | 60 | 60 | 75 | 0.4 | 2.0403
80 | 0.25 | 0.1 | 1 | 1.4 | 50 | Cubic | 200 | 60 | 80 | 100 | 0.2 | 1.739
80 | 0.25 | 0.1 | 1 | 1.4 | 50 | Cubic | 200 | 60 | 80 | 100 | 0.3 | 2.1747
80 | 0.25 | 0.1 | 1 | 1.4 | 50 | Cubic | 200 | 60 | 80 | 100 | 0.4 | 1.9283
80 | 0.25 | 0.1 | 2 | 1.6 | 80 | Triangle | 210 | 55 | 40 | 50 | 0.2 | 1.4963
80 | 0.25 | 0.1 | 2 | 1.6 | 80 | Triangle | 210 | 55 | 40 | 50 | 0.3 | 1.5917
80 | 0.25 | 0.1 | 2 | 1.6 | 80 | Triangle | 210 | 55 | 40 | 50 | 0.4 | 2.1077
80 | 0.25 | 0.1 | 2 | 1.6 | 80 | Triangle | 210 | 55 | 60 | 75 | 0.2 | 1.658
80 | 0.25 | 0.1 | 2 | 1.6 | 80 | Triangle | 210 | 55 | 60 | 75 | 0.3 | 1.191
80 | 0.25 | 0.1 | 2 | 1.6 | 80 | Triangle | 210 | 55 | 60 | 75 | 0.4 | 1.398
80 | 0.25 | 0.1 | 2 | 1.6 | 80 | Triangle | 210 | 55 | 80 | 100 | 0.2 | 1.5123
80 | 0.25 | 0.1 | 2 | 1.6 | 80 | Triangle | 210 | 55 | 80 | 100 | 0.3 | 1.2397
80 | 0.25 | 0.1 | 2 | 1.6 | 80 | Triangle | 210 | 55 | 80 | 100 | 0.4 | 1.3943
80 | 0.25 | 0.2 | 0.75 | 1.2 | 50 | Cubic | 210 | 55 | 40 | 50 | 0.2 | 1.512
80 | 0.25 | 0.2 | 0.75 | 1.2 | 50 | Cubic | 210 | 55 | 40 | 50 | 0.3 | 1.753
80 | 0.25 | 0.2 | 0.75 | 1.2 | 50 | Cubic | 210 | 55 | 40 | 50 | 0.4 | 2.1423
80 | 0.25 | 0.2 | 0.75 | 1.2 | 50 | Cubic | 210 | 55 | 60 | 75 | 0.2 | 1.2393
80 | 0.25 | 0.2 | 0.75 | 1.2 | 50 | Cubic | 210 | 55 | 60 | 75 | 0.3 | 2.0947
80 | 0.25 | 0.2 | 0.75 | 1.2 | 50 | Cubic | 210 | 55 | 60 | 75 | 0.4 | 2.316
80 | 0.25 | 0.2 | 0.75 | 1.2 | 50 | Cubic | 210 | 55 | 80 | 100 | 0.2 | 1.454
80 | 0.25 | 0.2 | 0.75 | 1.2 | 50 | Cubic | 210 | 55 | 80 | 100 | 0.3 | 1.6073
80 | 0.25 | 0.2 | 0.75 | 1.2 | 50 | Cubic | 210 | 55 | 80 | 100 | 0.4 | 2.406
80 | 0.25 | 0.2 | 1 | 1.4 | 80 | Triangle | 190 | 50 | 40 | 50 | 0.2 | 1.614
80 | 0.25 | 0.2 | 1 | 1.4 | 80 | Triangle | 190 | 50 | 40 | 50 | 0.3 | 1.583
80 | 0.25 | 0.2 | 1 | 1.4 | 80 | Triangle | 190 | 50 | 40 | 50 | 0.4 | 2.211
80 | 0.25 | 0.2 | 2 | 1.6 | 20 | Grid | 200 | 60 | 40 | 50 | 0.2 | 1.7407
80 | 0.25 | 0.2 | 2 | 1.6 | 20 | Grid | 200 | 60 | 40 | 50 | 0.3 | 1.4283
80 | 0.25 | 0.2 | 2 | 1.6 | 20 | Grid | 200 | 60 | 40 | 50 | 0.4 | 2.448
80 | 0.25 | 0.2 | 2 | 1.6 | 20 | Grid | 200 | 60 | 60 | 75 | 0.2 | 1.9703
80 | 0.25 | 0.2 | 2 | 1.6 | 20 | Grid | 200 | 60 | 60 | 75 | 0.3 | 1.8667
80 | 0.25 | 0.2 | 2 | 1.6 | 20 | Grid | 200 | 60 | 60 | 75 | 0.4 | 2.7377
80 | 0.25 | 0.2 | 2 | 1.6 | 20 | Grid | 200 | 60 | 80 | 100 | 0.2 | 1.7507
80 | 0.25 | 0.2 | 2 | 1.6 | 20 | Grid | 200 | 60 | 80 | 100 | 0.3 | 3.1503
80 | 0.25 | 0.2 | 2 | 1.6 | 20 | Grid | 200 | 60 | 80 | 100 | 0.4 | 2.9573
80 | 0.25 | 0.15 | 0.75 | 1.4 | 20 | Triangle | 200 | 55 | 40 | 75 | 0.2 | 1.5047
80 | 0.25 | 0.15 | 0.75 | 1.4 | 20 | Triangle | 200 | 55 | 40 | 75 | 0.3 | 1.572
80 | 0.25 | 0.15 | 0.75 | 1.4 | 20 | Triangle | 200 | 55 | 40 | 75 | 0.4 | 1.6627
80 | 0.25 | 0.15 | 0.75 | 1.4 | 20 | Triangle | 200 | 55 | 60 | 100 | 0.2 | 1.8283
80 | 0.25 | 0.15 | 0.75 | 1.4 | 20 | Triangle | 200 | 55 | 60 | 100 | 0.3 | 1.5023
80 | 0.25 | 0.15 | 0.75 | 1.4 | 20 | Triangle | 200 | 55 | 60 | 100 | 0.4 | 1.8487
80 | 0.25 | 0.15 | 0.75 | 1.4 | 20 | Triangle | 200 | 55 | 80 | 50 | 0.2 | 1.739
80 | 0.25 | 0.15 | 0.75 | 1.4 | 20 | Triangle | 200 | 55 | 80 | 50 | 0.3 | 1.973
80 | 0.25 | 0.15 | 0.75 | 1.4 | 20 | Triangle | 200 | 55 | 80 | 50 | 0.4 | 1.765
80 | 0.25 | 0.15 | 1 | 1.6 | 50 | Grid | 210 | 50 | 40 | 75 | 0.2 | 1.2737
80 | 0.25 | 0.15 | 1 | 1.6 | 50 | Grid | 210 | 50 | 40 | 75 | 0.3 | 1.8867
80 | 0.25 | 0.15 | 1 | 1.6 | 50 | Grid | 210 | 50 | 40 | 75 | 0.4 | 1.7723
80 | 0.25 | 0.15 | 1 | 1.6 | 50 | Grid | 210 | 50 | 60 | 100 | 0.2 | 1.9257
80 | 0.25 | 0.15 | 1 | 1.6 | 50 | Grid | 210 | 50 | 60 | 100 | 0.3 | 2.112
80 | 0.25 | 0.15 | 1 | 1.6 | 50 | Grid | 210 | 50 | 60 | 100 | 0.4 | 1.5783
80 | 0.25 | 0.15 | 1 | 1.6 | 50 | Grid | 210 | 50 | 80 | 50 | 0.2 | 1.8137
80 | 0.25 | 0.15 | 1 | 1.6 | 50 | Grid | 210 | 50 | 80 | 50 | 0.3 | 1.3947
80 | 0.25 | 0.15 | 1 | 1.6 | 50 | Grid | 210 | 50 | 80 | 50 | 0.4 | 1.6917
80 | 0.25 | 0.15 | 2 | 1.2 | 80 | Cubic | 190 | 60 | 40 | 75 | 0.2 | 1.6423
80 | 0.25 | 0.15 | 2 | 1.2 | 80 | Cubic | 190 | 60 | 40 | 75 | 0.3 | 1.5113
80 | 0.25 | 0.15 | 2 | 1.2 | 80 | Cubic | 190 | 60 | 40 | 75 | 0.4 | 3.2703
80 | 0.25 | 0.15 | 2 | 1.2 | 80 | Cubic | 190 | 60 | 60 | 100 | 0.2 | 1.97
80 | 0.25 | 0.15 | 2 | 1.2 | 80 | Cubic | 190 | 60 | 60 | 100 | 0.3 | 1.462
80 | 0.25 | 0.15 | 2 | 1.2 | 80 | Cubic | 190 | 60 | 60 | 100 | 0.4 | 1.819